## Sheet1
二套九万空分装置成套设备（不含境外存放设备）清单
序号 | 设备名称 | 规格型号 | 重量 | 材质 | 数量 | 计量单位 | 生产厂家 | 开工 日期 | 存放地点
| 九万空分装置成套设备 |  |  |  | 2 | 套
1 | 汽轮机 | DK080/190R，汽耗51.7kg/s，乏汽压力0.26bara |  |  | 2 | 台 | 曼恩机械有限公司 | 2014-04-04 | 诸暨
2 | 主空压机（包括油站） | RIKT160-3,气量453000，排压5.7bara |  |  | 2 | 台 | 曼恩机械有限公司 | 2014-04-04 | 诸暨
3 | 增压机 | RG56-4，气量210500，排压53bara |  |  | 2 | 台 | MAN Diesel&Turbo SE公司 | 2014-04-04 | 内蒙锡林
4 | 增压机配套冷却器（散件供货） | G2E99,G2E100,G2E101,G2E133 | 17570,19250,21580,21000KG | Q345R,铁白铜管铝翅片 | 8 | 台 | 杭州杭氧换热设备有限公司 | 2015-10-10 | 杭氧
5 | 直接空冷凝器 | 总换热面积207640m2 | / | / | 2 | 台 | 哈尔滨空调股份有限公司 | 2015-04-08 | 哈空调
6 | 高压板式换热器 | 1219×1967×4877mm（芯体） | 15196KG×2 | 5083/5052/3003 | 4 | 台 | 进益有限公司 | 2014-12-31 | 诸暨
7 | 进口膨胀机 | TC200，增压量114200Nm3/h，膨胀量87800Nm3/h |  |  | 1 | 台 | 美国金堤实业有限公司 | 2014-12-25 | 诸暨
8 | 进口低温泵 |  |  |  | 14 | 台 | 美国金堤实业有限公司 | 2014-12-26 | 诸暨
9 | 调节阀 |  |  |  | 28 | 台 | YOUGE TECHNOLOGY LTD | 2015-10-20 | 诸暨
10 | 低温调节阀 |  |  |  | 36 | 台 | 再励企业（香港）有限公司 | 2015-11-04 | 诸暨
11 | 进口钢铝转换接头 |  |  |  | 42 | 台 | 法国RBDH公司 | 2016-01-31 | 杭氧
12 | 进口安全阀 |  |  |  | 36 | 台 | 再励企业（香港）有限公司 | 2015-11-04 | 诸暨
13 | 进口安全碟阀 |  |  |  | 4 | 台 | 再励企业（香港）有限公司 | 2015-11-04 | 诸暨
14 | 止回阀 |  |  |  | 2 | 台 | 元鼎机电工程（香港）有限公司 | 2015-09-26 | 诸暨
15 | 80m³氧气缓冲罐 | Φ2400×（3+58）×20449 | 74500KG | S30408/16MnDR | 1 | 台 | 无锡石油化工设备有限公司 | 2015-08-13 | 诸暨
16 | 150m³空气缓冲罐 | Φ3644×16962 | 39000KG | 16MnDR | 1 | 台 | 无锡石油化工设备有限公司 | 2015-08-13 | 诸暨
17 | 终端客户用贮槽及系统（不含4台空浴式汽化器） | ①50m3真空液氧贮槽1台 Φ3420×11450mm ②1000m3常压液氮贮槽1台 Φ12300×16647mm ③100m3真空液氮贮槽1台 Φ3620×17980mm | ①真空液氧贮槽 21500KG ②常压液氮贮槽 ~188000KG ③真空液氮贮槽 46400KG | ①真空液氧贮槽 16MnDR/S30408 ②常压液氮贮槽 Q235B/06Cr19Ni10/S30408 ③真空液氮贮槽 16MnDR/S30408 | 1 | 套 | 杭州杭氧低温容器有限公司 | 2015-04-15 | 诸暨
18 | 空水冷塔预埋件 | ①KLT45.10100空冷塔预埋件 ②KLT45.30100水冷塔预埋件 | ①1874KG ②1546KG | Q345R+Q235+Q355ND | 4 | 套 | 嘉兴市美克斯机械制造有限公司 | 2014-11-20 | 杭氧
19 | 格栅筒 |  |  |  | 1 | 批 | 杭州富阳顺达制氧机备件有限公司 | 2016-04-20 | 杭氧
20 | 凸凹孔板 |  |  |  | 1 | 批 | 杭州富阳顺达制氧机备件有限公司 | 2016-05-14 | 杭氧
21 | 支架 |  |  |  | 1 | 台 | 杭州杭氧钢结构设备安装有限公司 | 2016-03-30 | 杭氧
22 | 地脚螺栓 | ①M56×1500 76组 ②M48×1000 92组 ③M42×800 40组 ④M30×400 40组 （含螺母、垫圈） | ①4176KG ②3208KG ③828KG ④147KG | 20CrMo/16MnR | 1 | 批 | 杭州杭氧钢结构设备安装有限公司 | 2014-02-05 | 内蒙锡林
23 | 基础底板 | / | 10871KG | Q235B | 1 | 批 | 杭州杭氧钢结构设备安装有限公司 | 2014-02-05
24 | 主换热器 | 1400×1493×5400mm | 10065KG/台 | 5083-H1112 | 12 | 台 | 杭州制氧机集团股份公司 | 2015-09-30 | 诸暨
25 | 过冷器 | 1400×4097×4000mm | 11230KG/台 | 5083-H1112 | 2 | 台 | 杭州制氧机集团股份公司 | 2015-09-30 | 诸暨
26 | 2#过冷器、主换热器、主冷、粗氩冷凝器 | 封头材料已备料 |  |  | 1 | 台 | 杭州制氧机集团股份公司 | 2015-09-30 | 杭氧
27 | 2#过冷器和组换气 | 导流片，翅片已备料 |  |  | 8 | 台 | 杭州制氧机集团股份公司 | 2015-09-30 | 杭氧
28 | 冷凝蒸发器 | Φ4844×16034mm | 67000KG/台 | 5083 | 1 | 台 | 杭州制氧机集团股份公司 | 2015-09-30 | 杭氧
29 | 下塔 | ① Φ4864×28925mm ②填料 ③分布器、支承圈、填料压圈 | ①47100KG ② 27300KG ③ 15600KG | ① 5083-H112 ②AL ③S30408 | 1 | 台 | 杭州制氧机集团股份公司 | 2015-09-30 | 杭氧
30 | 上塔（上、下两端） | ①Φ4840×46650mm ②填料 ③ 分布器、支承圈、填料压圈 | ① 62360KG ② 33940KG ③ 30200KG | ① 5083-H112 ②AL ③ S30408 | 1 | 台 | 杭州制氧机集团股份公司 | 2015-09-30 | 诸暨
31 | 2#上塔（苏尔寿填料、内件） | 参照1#空分上塔填料、内件 |  |  | 59 | 台 | 杭州制氧机集团股份公司 | 2015-09-30 | 诸暨
32 | 粗氩塔与冷凝器组合 | 粗氩塔 ①Φ3378×12700mm ② 填料 ③分布器、支承圈、填料压圈 粗氩冷凝器 Φ3528×5900mm | 粗氩塔 ① 7085KG ② 9407KG ③2508KG 粗氩冷凝器 13312KG | 粗氩塔 ①5083-H112 ②AL ③ S30408 粗氩冷凝器 5083-H112 | 1 | 台 | 杭州制氧机集团股份公司 | 2015-09-30 | 诸暨
33 | 蒸汽喷射蒸发器 | Φ650×8000mm | 415KG | 5052/5083等 | 1 | 台 | 杭州制氧机集团股份公司 | 2015-09-30 | 诸暨
34 | 分子筛系统直属件 | 螺栓、螺母、垫片、疏水阀等 |  |  | 1 | 批 | 杭州制氧机集团股份公司 | 2015-09-30 | 诸暨
35 | 空冷塔平台梯子 | / | 2482 | Q235B | 1 | 批 | 杭州制氧机集团股份公司 | 2015-09-30 | 杭氧
36 | 水冷塔平台梯子 | / | 1480 | Q235B | 1 | 批 | 杭州制氧机集团股份公司 | 2015-09-30 | 杭氧
37 | 下塔2 | 筒体材料已备料 |  |  | 1 | 批 | 杭州制氧机集团股份公司 | 2015-09-30 | 诸暨+杭氧
38 | 上塔简体材料2 | 筒体材料已备料 |  |  | 1 | 批 | 杭州制氧机集团股份公司 | 2015-09-30 | 杭氧
39 | 粗氩筒体2 | 筒体材料已备料 |  |  | 1 | 批 | 杭州制氧机集团股份公司 | 2015-09-30 | 杭氧
40 | 管件 |  |  |  | 1 | 套 | 杭州制氧机集团换热设备公司 | 2015-09-30 | 杭氧
41 | 螺母螺栓 |  |  |  | 1 | 套 | 杭州制氧机集团换热设备公司 | 2015-09-30 | 杭氧
42 | 管件 |  |  |  | 1 | 套 | 杭州制氧机集团换热设备公司 | 2015-09-30 | 杭氧
43 | 消声片 |  |  |  | 1 | 套 | 杭州制氧机集团换热设备公司 | 2015-09-30 | 杭氧
44 | 螺母螺栓 |  |  |  | 1 | 套 | 杭州制氧机集团换热设备公司 | 2015-09-30 | 杭氧
45 | 包装箱 |  |  |  | 1 | 套 | 杭州制氧机集团换热设备公司 | 2015-09-30 | 杭氧
46 | 电热管 |  |  |  | 1 | 套 | 杭州制氧机集团换热设备公司 | 2015-09-30 | 杭氧
47 | 法兰 |  |  |  | 1 | 套 | 杭州制氧机集团换热设备公司 | 2015-09-30 | 杭氧
48 | 板材 |  |  |  | 1 | 套 | 杭州制氧机集团换热设备公司 | 2015-09-30 | 杭氧
49 | 法兰、螺母 |  |  |  | 1 | 套 | 杭州制氧机集团换热设备公司 | 2015-09-30 | 杭氧
50 | 法兰、螺母 |  |  |  | 1 | 套 | 杭州制氧机集团换热设备公司 | 2015-09-30 | 杭氧
51 | 管件 |  |  |  | 1 | 套 | 杭州制氧机集团换热设备公司 | 2015-09-30 | 杭氧
52 | 消声片 |  |  |  | 1 | 套 | 杭州制氧机集团换热设备公司 | 2015-09-30 | 杭氧
53 | 垫片 |  |  |  | 1 | 套 | 杭州制氧机集团换热设备公司 | 2015-09-30 | 杭氧
54 | 法兰 |  |  |  | 1 | 套 | 杭州制氧机集团换热设备公司 | 2015-09-30 | 杭氧
55 | 消声片 |  |  |  | 1 | 套 | 杭州制氧机集团换热设备公司 | 2015-09-30 | 杭氧
56 | 消声片 |  |  |  | 1 | 套 | 杭州制氧机集团换热设备公司 | 2015-09-30 | 杭氧
57 | 垫片 |  |  |  | 1 | 套 | 杭州制氧机集团换热设备公司 | 2015-09-30 | 杭氧
58 | 法兰 |  |  |  | 1 | 套 | 杭州制氧机集团换热设备公司 | 2015-09-30 | 杭氧
59 | 筒体 |  |  |  | 1 | 套 | 杭州制氧机集团换热设备公司 | 2015-09-30 | 杭氧
60 | 换热管 |  |  |  | 1 | 套 | 杭州制氧机集团换热设备公司 | 2015-09-30 | 杭氧
61 | 垫片 |  |  |  | 1 | 套 | 杭州制氧机集团换热设备公司 | 2015-09-30 | 杭氧
62 | 折流板 |  |  |  | 1 | 套 | 杭州制氧机集团换热设备公司 | 2015-09-30 | 杭氧
63 | 管板 |  |  |  | 1 | 套 | 杭州制氧机集团换热设备公司 | 2015-09-30 | 杭氧
64 | 板材 |  |  |  | 1 | 套 | 杭州制氧机集团换热设备公司 | 2015-09-30 | 杭氧
65 | 垫片 |  |  |  | 1 | 套 | 杭州制氧机集团换热设备公司 | 2015-09-30 | 杭氧
66 | 法兰 |  |  |  | 1 | 套 | 杭州制氧机集团换热设备公司 | 2015-09-30 | 杭氧
67 | 封头 |  |  |  | 1 | 套 | 杭州制氧机集团换热设备公司 | 2015-09-30 | 杭氧
68 | 板材 |  |  |  | 1 | 套 | 杭州制氧机集团换热设备公司 | 2015-09-30 | 杭氧
69 | 垫片 |  |  |  | 1 | 套 | 杭州制氧机集团换热设备公司 | 2015-09-30 | 杭氧
70 | 法兰 |  |  |  | 1 | 套 | 杭州制氧机集团换热设备公司 | 2015-09-30 | 杭氧
71 | 封头 |  |  |  | 1 | 套 | 杭州制氧机集团换热设备公司 | 2015-09-30 | 杭氧
72 | 筒体 |  |  |  | 1 | 套 | 杭州制氧机集团换热设备公司 | 2015-09-30 | 杭氧
73 | 管束 |  |  |  | 1 | 套 | 杭州制氧机集团换热设备公司 | 2015-09-30 | 杭氧
74 | 螺栓螺母 |  |  |  | 1 | 套 | 杭州制氧机集团换热设备公司 | 2015-09-30 | 杭氧
75 | 膨胀节 |  |  |  | 1 | 套 | 杭州制氧机集团换热设备公司 | 2015-09-30 | 杭氧
76 | 垫片 |  |  |  | 1 | 套 | 杭州制氧机集团换热设备公司 | 2015-09-30 | 杭氧
77 | 板材 |  |  |  | 1 | 套 | 杭州制氧机集团换热设备公司 | 2015-09-30 | 杭氧
78 | 垫片 |  |  |  | 1 | 套 | 杭州制氧机集团换热设备公司 | 2015-09-30 | 杭氧
79 | 法兰 |  |  |  | 1 | 套 | 杭州制氧机集团换热设备公司 | 2015-09-30 | 杭氧
80 | 封头 |  |  |  | 1 | 套 | 杭州制氧机集团换热设备公司 | 2015-09-30 | 杭氧
81 | 螺母螺栓 |  |  |  | 1 | 套 | 杭州制氧机集团换热设备公司 | 2015-09-30 | 杭氧
82 | 板材 |  |  |  | 1 | 套 | 杭州制氧机集团换热设备公司 | 2015-09-30 | 杭氧
83 | 垫片 |  |  |  | 1 | 套 | 杭州制氧机集团换热设备公司 | 2015-09-30 | 杭氧
84 | 法兰 |  |  |  | 1 | 套 | 杭州制氧机集团换热设备公司 | 2015-09-30 | 杭氧
85 | 封头 |  |  |  | 1 | 套 | 杭州制氧机集团换热设备公司 | 2015-09-30 | 杭氧
86 | 螺栓螺母 |  |  |  | 1 | 套 | 杭州制氧机集团换热设备公司 | 2015-09-30 | 杭氧
87 | 消声片 |  |  |  | 1 | 套 | 杭州制氧机集团换热设备公司 | 2015-09-30 | 杭氧
88 | 螺栓螺母 |  |  |  | 1 | 套 | 杭州制氧机集团换热设备公司 | 2015-09-30 | 杭氧
89 | 垫片 |  |  |  | 1 | 套 | 杭州制氧机集团换热设备公司 | 2015-09-30 | 杭氧
90 | 法兰 |  |  |  | 1 | 套 | 杭州制氧机集团换热设备公司 | 2015-09-30 | 杭氧
91 | 包装箱 |  |  |  | 1 | 套 | 杭州制氧机集团换热设备公司 | 2015-09-30 | 杭氧
92 | 消声片 |  |  |  | 1 | 套 | 杭州制氧机集团换热设备公司 | 2015-09-30 | 杭氧
93 | 螺栓螺母 |  |  |  | 1 | 套 | 杭州制氧机集团换热设备公司 | 2015-09-30 | 杭氧
94 | 垫片 |  |  |  | 1 | 套 | 杭州制氧机集团换热设备公司 | 2015-09-30 | 杭氧
95 | 法兰 |  |  |  | 1 | 套 | 杭州制氧机集团换热设备公司 | 2015-09-30 | 杭氧
96 | 板料 |  |  |  | 1 | 套 | 杭州制氧机集团换热设备公司 | 2015-09-30 | 杭氧
97 | 垫片 |  |  |  | 1 | 套 | 杭州制氧机集团换热设备公司 | 2015-09-30 | 杭氧
98 | 管板 |  |  |  | 1 | 套 | 杭州制氧机集团换热设备公司 | 2015-09-30 | 杭氧
99 | 螺丝螺母 |  |  |  | 1 | 套 | 杭州制氧机集团换热设备公司 | 2015-09-30 | 杭氧
100 | 法兰 |  |  |  | 1 | 套 | 杭州制氧机集团换热设备公司 | 2015-09-30 | 杭氧
101 | 板料 |  |  |  | 1 | 套 | 杭州制氧机集团换热设备公司 | 2015-09-30 | 杭氧
102 | 垫片 |  |  |  | 1 | 套 | 杭州制氧机集团换热设备公司 | 2015-09-30 | 杭氧
103 | 管板 |  |  |  | 1 | 套 | 杭州制氧机集团换热设备公司 | 2015-09-30 | 杭氧
104 | 法兰 |  |  |  | 1 | 套 | 杭州制氧机集团换热设备公司 | 2015-09-30 | 杭氧
Note on B5: jhwang: 设备按单台（套）填列
Note on H5: jhwang: 按设备铭牌填写，不得以地名或经销商名称替代