## 总表
气化装置设备明细表
序号 | 名称及规格型号 | 规格型号 | 零部件编号/设计图编号 | 分类 | 账面价值
[5 empty] | 数量 | 计量单位
1 | 兰州某公司-分包商
1.1 | 气化炉 | Φ3880×82×25318(SA387GrC12) | 03300F101-401 | 半成品 | 4 | 台
1.2 | 旋风分离器 | Φ2600×50+4×15540(Q345R正+S3160) | 03400D101-401 | 半成品 | 4 | 台
1.3 | 锁斗 | Φ2390×55+5×8492(345R正) | 03300D106-406 | 半成品 | 4 | 台
2 | 哈尔滨某公司-分包商
2.1 | 水洗塔 | 水洗塔F0228030012801 | / | 半成品 | 4 | 套
2.2 | 蒸发热水塔 | 蒸发热水塔F0228030012802 | / | 半成品 | 4 | 套
2.3 | 高压氮气储罐 | 高压氮气储罐F02(271/771)00012803 | / | 半成品 | 3 | 套
2.4 | 未利用锻件型材804——以下明细
1 | 法兰——蒸发热水塔 | 16Mn | YD2016022 | 材料 | 8 | 件
2 | 法兰——蒸发热水塔 | 16Mn | YD2016024 | 材料 | 8 | 件
3 | 法兰——蒸发热水塔 | 16Mn | YD2016026 | 材料 | 24 | 件
4 | 法兰——蒸发热水塔 | 16Mn | YD2016040 | 材料 | 16 | 件
5 | 法兰——蒸发热水塔 | 16Mn | YD2016042 | 材料 | 8 | 件
6 | 法兰盖——蒸发热水塔 | 16Mn | YD2016041 | 材料 | 16 | 件
7 | 法兰盖——蒸发热水塔 | 16Mn | YD2016027 | 材料 | 4 | 件
8 | 加强管——蒸发热水塔 | 16Mn | YD2016025 | 材料 | 4 | 件
9 | 端部结构——高压氮气贮罐 | 16MnD | YD2016015 | 材料 | 3 | 件
10 | 法兰——蒸发热水塔 | S31603 | YD2016028 | 材料 | 4 | 件
11 | 法兰——蒸发热水塔 | S31603 | YD2016029 | 材料 | 8 | 件
12 | 法兰——蒸发热水塔 | S31603 | YD2016030 | 材料 | 12 | 件
13 | 法兰——蒸发热水塔 | S31603 | YD2016031 | 材料 | 8 | 件
14 | 法兰——蒸发热水塔 | S31603 | YD2016032 | 材料 | 24 | 件
15 | 法兰——蒸发热水塔 | S31603 | YD2016037 | 材料 | 8 | 件
16 | 法兰——蒸发热水塔 | S31603 | YD2016038 | 材料 | 8 | 件
17 | 加强管Ⅰ——蒸发热水塔 | S31603 | YD2016035 | 材料 | 4 | 件
18 | 加强管Ⅱ——蒸发热水塔 | S31603 | YD2016036 | 材料 | 4 | 件
19 | 法兰盖——蒸发热水塔 | S31603 | YD2016033 | 材料 | 4 | 件
20 | 法兰盖——蒸发热水塔 | S31603 | YD2016034 | 材料 | 4 | 件
21 | 法兰盖——蒸发热水塔 | S31603 | YD2016039 | 材料 | 8 | 件
22 | 双金属复合钢板\δ=(4+85)mm S31603+Q345R | S31603+Q345R |  | 材料 | 1 | 件

## 气化炉、锁斗、旋风分离器备品备件
气化炉、旋风分离器、锁斗备品备件装箱清单
序号 | 代号 | 名称 | 数量 | 单位 | 单重（公斤） | 所属设备 | 材质
1 | 10225H-1 | 缠绕垫 | 2+1 | 件 | 21 | 气化炉 | 2525
2 | HG/T20634-2009 | 螺柱M56*3*580 | 10+5 | 件 | 11.214 | 气化炉 | 35CrMoA
3 | HG/T20634-2009 | 螺母M56*3 | 20+10 | 件 | 1.53 | 气化炉 | 30CrMoA
4 | HG/T20634-2009 | 缠绕垫D600-600 | 4+2 | 件 | 3.6 | 气化炉 | 2525
5 | HG/T20634-2009 | 螺柱M48*3*345 | 10+5 | 件 | 4.9 | 气化炉 | 35CrMoA
6 | HG/T20634-2009 | 螺母M48*3 | 44+22 | 件 | 1.064 | 气化炉 | 30CrMoA
7 | HG/T20633-2009 | 八角垫80-600 R31 | 8+4 | 件 | 0.6 | 气化炉 | 316
8 | HG/T20633-2009 | 八角垫100-600 R37 | 6+3 | 件 | 0.7 | 气化炉 | 304
9 | HG/T20634-2009 | 螺柱M24X165 | 5+3 | 件 | 0.594 | 气化炉 | 35CrMoA
10 | HG/T20634-2009 | 螺母M24 | 10+5 | 件 | 0.177 | 气化炉 | 30CrMoA
11 | HG/T20633-2009 | 八角垫600-600 R77 | 10+5 | 件 | 6.2 | 气化炉 | 304
12 | HG/T20634-2009 | 全螺纹螺柱M48X3X330 | 20+10 | 件 | 4.7 | 气化炉 | 35CrMoA
13 | HG/T20633-2009 | 八角垫300-600 R57 | 8+4 | 件 | 1.85 | 气化炉 | 304
14 | HG/T20634-2009 | 螺柱M33X220 | 16+8 | 件 | 1.48 | 气化炉 | 35CrMoA
15 | HG/T20634-2009 | 螺母 M33 | 16+8 | 件 | 0.429 | 气化炉 | 30CrMoA
16 | HG/T20634-2009 | 螺柱M48X3X380 | 5+3 | 件 | 5.5 | 气化炉 | 35CrMoA
17 | HG/T20633-2009 | 八角垫400-600 R65 | 2+1 | 件 | 2.6 | 气化炉 | 304
18 | HG/T20634-2009 | 螺柱M39X3X220 | 4+2 | 件 | 2.07 | 气化炉 | 35CrMoA
19 | HG/T20634-2009 | 螺母M39X3 | 4+2 | 件 | 0.598 | 气化炉 | 30CrMoA
20 | HG/T20631-2009 | 维绕垫 D250-600 | 4+2 | 件 |  | 气化炉 | 2525
21 | HG/T20634-2009 | 螺柱M33X280 | 7+4 | 件 | 1.9 | 气化炉 | 35CrMoA
22 | HG/T20634-2009 | 螺母M33 | 13+7 | 件 | 0.429 | 气化炉 | 30CrMoA
23 | 10225H-48 | 八角垫 | 2+1 | 件 | 11.6 | 气化炉 | 00Cr17Ni14Mo2
24 | HG/T20633-2009 | 缠绕垫 D80-600 | 16+8 | 件 |  | 气化炉 | 2525
25 | HG/T20634-2009 | 螺柱 M20X140 | 20+10 | 件 | 0.336 | 气化炉 | 35CrMoA
26 | HG/T20634-2009 | 螺母 20 | 39+20 | 件 | 0.101 | 气化炉 | 30CrMoA
27 | HG/T20634-2009 | 螺柱M16X115 | 2+1 | 件 | 0.184 | 气化炉 | 35CrMoA
28 | HG/T20634-2009 | 螺母 M16 | 4+2 | 件 | 0.05 | 气化炉 | 30CrMoA
29 | HG/T20631-2009 | 维绕垫 D50-600 | 2+1 | 件 |  | 气化炉 | 2525
30 | HG/T20634-2009 | 螺柱M20X120 | 4+2 | 件 | 0.288 | 气化炉 | 35CrMoA
31 | HG/T20634-2009 | 螺母 M20 | 13+7 | 件 | 0.1 | 气化炉 | 30CrMoA
32 | HG/T20631-2009 | 维绕垫 D40-600 | 8+4 | 件 |  | 气化炉 | 2525
33 | HG/T20631-2009 | 维绕垫 D80-600 | 4+2 | 件 |  | 气化炉 | 2525
34 | HG/T20634-2009 | 螺柱M20X135 | 4+2 | 件 | 0.324 | 气化炉 | 35CrMoA
35 | HG/T20634-2009 | 全螺纹螺柱M48X3X345 | 6 | 件 |  | 旋风分离器 | 35CrMoA
36 | HG/T20634-2009 | 螺母M48X3 | 12 | 件 |  | 旋风分离器 | 30CrMoA
37 | HG/T20631-2009 | 维绕垫片 D150-300 | 4 | 件 |  | 旋风分离器 | 2525
38 | HG/T20634-2009 | 全螺纹螺柱M45X3X365 | 6 | 件 |  | 旋风分离器 | 35CrHoA
39 | HG/T20634-2009 | 螺母M45X3 | 12 | 件 |  | 旋风分离器 | 30CrMoA
40 | HG/T20631-2009 | 缠绕垫片D700B-600 | 2 | 件 |  | 旋风分离器 | 2525
41 | HG/T20634-2009 | 全螺纹螺柱M20X120 | 4 | 件 |  | 旋风分离器 | 35CrMoA
42 | HG/T20634-2009 | 螺母 M20 | 8 | 件 |  | 旋风分离器 | 30CrMoA
43 | HG/T20631-2009 | 维绕垫片 D40-600 | 8 | 件 |  | 旋风分离器 | 1222
44 | HC/T20634-2009 | 全螺纹螺柱M27X185 | 6 | 件 |  | 旋风分离器 | 35CIMoA
45 | HG/T20634-2009 | 螺母M27 | 12 | 件 |  | 旋风分离器 | 30CrHoA
46 | HG/T20631-2009 | 维绕垫片D150-300 | 6 | 件 |  | 旋风分离器 | 2525
47 | HG/T20634-2009 | 螺母 N48X3 | 10 | 件 |  | 锁斗 | 30CrHoA
48 | HG/T20631-2009 | 缠绕垫 D600-600 | 2 | 件 |  | 锁斗 | 2525
49 | 40909H-18-4 | 双头螺柱 M48X3X300 | 3 | 件 |  | 锁斗 | 35CIMoA
以上零件均为备品备件，整体装箱

## 蒸发热水塔清单
F0228030012802蒸发热水塔清单
序号 | 图 号 | 件号 | 部件名称 | 部件规格 | 部件牌号 | 数量 | 单重（KG） | 总重(KG) | 进入生产工序台数（单位：台） | 实物查看情况
| 03400FE8C-0200 | 1 | 蒸发热水塔 |  | 装配件 | 1 | 60320 | 60320
(由件号1-55组成)
1 | F0038030012805 | 1/1 | 蒸发热水塔基础模板及锚板 |  | 装配件 | 1 | 757 | 757 | 已发货现场，有发货记录，4台 | 已发货现场，有发货记录，4台
2 | 03400FE8C-0219 | 1/2 | 容器内梯Ⅱ φ20 | φ20 | S31603 | 9 | 2.1 | 18.9
3 | 03400FE8C-0220 | 1/3 | 容器内梯Ⅰ φ20 | φ20 | S31603 | 2 | 1 | 2
4 | 03400FE8C-0221 | 1/4 | 补强圈Ⅰ dN600×16-D |  | Q345R | 1 | 55.1 | 55.1 | 4 | √
| 03400FE8C-0222 | 1/5 | 人孔 WN RF Ⅲ t（NM-RSB/S31603）-600-25 |  | 装配件 | 2 | 515.3 | 1030.6
(由件号1-14组成)
5 | 03400FE8C-0223 | 1/5/1 | 把手 φ20 | φ20 | Q235B | 4 | 0.7 | 2.8
6 | 03400FE8C-0224 | 1/5/2 | 法兰盖 BL600-25 RF |  | 16MnⅡ | 2 | 244.5 | 489
7 | HG/T20606-2009 | 1/5/3 | 垫片RF-E 600-25 |  | RSB/S31603 | 12 |  |  | 4 | √
8 | HG/T20613-2009 | 1/5/4 | 螺母 M36×3 | M36×3 | 30CrMo | 112 | 0.56 | 62.72 | 4 | √
9 | HG/T20613-2009 | 1/5/5 | 全螺纹螺柱 M36×3×220 | M36×3×220 | 35CrMo | 56 | 1.76 | 98.56 | 4 | √
| 03400FE8C-0225 | 1/5/6 | 法兰接管 |  | 装配件 | 2 | 167.7 | 335.4
(由件号1-2组成)
10 | 03400FE8C-0226 | 1/5/6/1 | 法兰WN 600-25 RF |  | 16MnⅡ | 2 | 138.6 | 277.2
11 | 03400FE8C-0225 | 1/5/6/2 | 接管Di610 δ10 ;L=189.4 | δ10 | S31603 | 2 | 29.1 | 58.2
12 | 03400FE8C-0227 | 1/5/7 | 吊环 φ30 | φ30 | Q235B | 2 | 1.3 | 2.6 | 1 | √
13 | 03400FE8C-0228 | 1/5/8 | 吊钩 φ24 | φ24 | Q235B | 2 | 1.2 | 2.4 | 1 | √
14 | GB/T41-2000 | 1/5/9 | 螺母 M24 | M24 | 4级 | 4 | 0.05 | 0.2 | 4 | √
15 | GB/T95-2002 | 1/5/10 | 垫圈 24 | 24 | 100HV | 2 | 0.03 | 0.06 | 4 | √
16 | 03400FE8C-0229 | 1/5/11 | 转臂 φ48 | φ48 | Q235B | 2 | 15.7 | 31.4 | 4 | √
17 | 03400FE8C-0222 | 1/5/12 | 环φ80/φ50，H=20 |  | 20 | 2 | 0.5 | 1
18 | 03400FE8C-0222 | 1/5/13 | 无缝钢管 φ60×5 ;L=200 | φ60×5 | 20 | 2 | 1.4 | 2.8
19 | 03400FE8C-0230 | 1/5/14 | 支撑板 δ20 | δ20 | Q345R | 2 | 0.8 | 1.6 | 4 | √
20 | 03400FE8C-0231 | 1/6 | 补强圈 Ⅱ dN600×16-D |  | Q345R | 3 | 55.1 | 165.3 | 4 | √
21 | 03400FE8C-0232 | 1/7 | 筒体Di3400,L=17500 δ4+16 | δ4+16 | S31603+Q345R | 1 | 29617 | 29617
22 | 03400FE8C-0233 | 1/8 | 衬筒Di3388，L=5300 δ6 | δ6 | S31603 | 1 | 2706 | 2706
| 03400FE8C-0202 | 1/9 | 升气管 |  | 装配件 | 1 | 623 | 623
(由件号1-8组成)
23 | 03400FE8C-0234 | 1/9/1 | 垫板No.1 δ10 | δ10 | S31603 | 4 | 1.15 | 4.6 | 4 | √
24 | 03400FE8C-0202 | 1/9/2 | 支撑筋板Ⅰ δ10 ;1268×80 | δ10 | S31603 | 4 | 8.4 | 33.6
25 | 03400FE8C-0235 | 1/9/3 | 升气管Di800 δ6 ;L=3443 | δ6 | S31603 | 1 | 422 | 422
26 | 03400FE8C-0202 | 1/9/4 | 支撑筋板Ⅱ δ10 ;1274×80 | δ10 | S31603 | 4 | 8.5 | 34
27 | 03400FE8C-0236 | 1/9/5 | 筋板 δ8 | δ8 | S31603 | 4 | 0.89 | 3.56
28 | 03400FE8C-0237 | 1/9/6 | 升气帽 δ6 | δ6 | S31603 | 1 | 111 | 111 | 4 | √
29 | 03400FE8C-0234 | 1/9/7 | 垫板No.2 δ10 | δ10 | S31603 | 4 | 1.15 | 4.6 | 4 | √
30 | 03400FE8C-0234 | 1/9/8 | 垫板No.3 δ10 | δ10 | S31603 | 8 | 1.15 | 9.2 | 4 | √
| 03400FE8C-0203 | 1/10 | N2ab堆焊法兰 |  | 装配件 | 2 | 595 | 1190
(由件号1-3组成)
31 | 03400FE8C-0203 | 1/10/1 | 堆焊法兰 |  | 16MnⅡ | 2 | 375 | 750
32 | 03400FE8C-0238 | 1/10/2 | 接管Di580 δ12 ;L=827.7 | δ12 | S31603 | 2 | 145 | 290
33 | 03400FE8C-0239 | 1/10/3 | 挡板 δ30 | δ30 | S31603 | 2 | 75 | 150 | 4 | √
| 03400FE8C-0202 | 1/11 | N2ab接管组件 |  | 装配件 | 2 | 172 | 344
(由件号1-2组成)
34 | 03400FE8C-0202 | 1/11/1 | 法兰WN700-150 RF |  | 16MnⅡ | 2 | 80.6 | 161.2
35 | 03400FE8C-0240 | 1/11/2 | 接管Di673 δ20 ;L=262.9 | δ20 | S31603 | 2 | 91.4 | 182.8
36 | 03400FE8C-0241 | 1/12 | 补强圈 δ16 | δ16 | Q345R | 2 | 50.8 | 101.6 | 4 | √
37 | HG/T20634-2009 | 1/13 | 全螺纹螺柱 M20×160 | M20×160 | 35CrMoA | 112 | 0.38 | 42.56 | 4 | √
38 | HG/T20634-2009 | 1/14 | 螺母 M20 | M20 | 30CrMoA | 224 | 0.1 | 22.4 | 4 | √
39 | HG/T20627-2009 | 1/15 | 垫片 RF 700B-150 | RF 700B-150 | RSB | 12 |  |  | 4 | √
40 | 03400FE8C-0202 | 1/16 | 球冠形封头 SR3400 δ12 | δ12 | S31603 | 1 | 873 | 873
| 03400FE8C-0242 | 1/17 | 保温结构布置图 |  | 装配件 | 1 | 249.3 | 249.3
(由件号1-2组成)
| 03400FE8C-0243 | 1/17/1 | 保温支撑圈 |  | 装配件 | 6 | 41.34 | 248.04
(由件号1-5组成)
41 | 03400FE8C-0243 | 1/17/1/1 | 支撑圈 δ6 | δ6 | Q235B | 60 | 3.3 | 198 | 4 | √
42 | 03400FE8C-0243 | 1/17/1/2 | 支耳板Ⅰ δ10 | δ10 | Q345R | 60 | 0.44 | 26.4
43 | GB/T5783-2000 | 1/17/1/3 | 螺栓 M10×35 | M10×35 | 8.8级 | 180 | 0.04 | 7.2
44 | GB/T6170-2000 | 1/17/1/4 | 螺母 M10 | M10 | 8级 | 180 | 0.008 | 1.44
45 | 03400FE8C-0243 | 1/17/1/5 | 支耳板Ⅱ δ10 | δ10 | Q345R | 60 | 0.25 | 15
46 | GB/T6170-2000 | 1/17/2 | 螺母 M10 | M10 | 8级 | 157 | 0.008 | 1.256
| 03400FE8C-0204 | 1/18 | 旋流板组件 |  | 装配件 | 1 | 802 | 802
(由件号1-10组成)
| 03400FE8C-0205 | 1/18/1 | 液封槽 |  | 装配件 | 2 | 13.5 | 27
(由件号1-2组成)
47 | 03400FE8C-0205 | 1/18/1/1 | 底板 δ10 | δ10 | S31603 | 2 | 6.3 | 12.6
48 | 03400FE8C-0205 | 1/18/1/2 | 侧板 δ6 | δ6 | S31603 | 2 | 7.2 | 14.4
49 | 03400FE8C-0204 | 1/18/2 | 降液管 φ114.3×5 ;L=1303 | φ114.3×5 | S31603 | 2 | 17.9 | 35.8
50 | 03400FE8C-0205 | 1/18/3 | 筋板 δ8 | δ8 | S31603 | 8 | 13 | 104
51 | 03400FE8C-0205 | 1/18/4 | 环板 δ8 | δ8 | S31603 | 1 | 540 | 540
| 03400FE8C-0204 | 1/18/5 | 旋流板 |  | 装配件 | 1 | 36.4 | 36.4
(由件号1-3组成)
52 | 03400FE8C-0204 | 1/18/5/1 | 盲板φ400 δ6 | δ6 | S31603 | 1 | 6 | 6
53 | 03400FE8C-0204 | 1/18/5/2 | 叶片 δ3 | δ3 | S31603 | 18 | 1.02 | 18.36
54 | 03400FE8C-0204 | 1/18/5/3 | 罩筒Di800 δ6 ;L=100 | δ6 | S31603 | 1 | 12 | 12
55 | 03400FE8C-0204 | 1/18/6 | 防爬线 φ6 ;L=2854 | φ6 | S31603 | 3 | 0.6 | 1.8
56 | 03400FE8C-0204 | 1/18/7 | 套筒Di900 δ6 ;L=392 | δ6 | S31603 | 1 | 52.6 | 52.6
57 | JB/ZQ4321-2006 | 1/18/8 | U型螺栓 114 | 114 | S31603 | 4 | 0.64 | 2.56
58 | GB/T6170-2000 | 1/18/9 | 螺母 M16 | M16 | S31603 | 16 | 0.029 | 0.464
59 | 03400FE8C-0207 | 1/18/10 | 角钢 δ6 | δ6 | S31603 | 2 | 1.1 | 2.2
| 03400FE8C-0244 | 1/19 | 塔顶吊柱W=500 S=2200 |  | 装配件 | 1 | 791 | 791
(由件号1-12组成)
| 03400FE8C-0245 | 1/19/1 | 下支座 |  | 装配件 | 1 | 73 | 73
(由件号1-5组成)
60 | 03400FE8C-0245 | 1/19/1/1 | 座圈 φ245×10 ;L=125 | φ245×10 | 20 | 1 | 7.2 | 7.2 | 4 | √
61 | 03400FE8C-0245 | 1/19/1/2 | 上板 δ20 | δ20 | Q235B | 1 | 24 | 24
62 | 03400FE8C-0245 | 1/19/1/3 | 垫板 δ16 | δ16 | Q345R | 1 | 15.4 | 15.4
63 | 03400FE8C-0245 | 1/19/1/4 | 下板 δ20 | δ20 | Q235B | 1 | 18.3 | 18.3 | 4 | √
64 | 03400FE8C-0245 | 1/19/1/5 | 筋板 δ14 | δ14 | Q235B | 1 | 8.1 | 8.1 | 4 | √
| 03400FE8C-0246 | 1/19/2 | 防雨罩 |  | 装配件 | 1 | 1.44 | 1.44
(由件号1-2组成)
65 | 03400FE8C-0246 | 1/19/2/1 | 罩体Di290,L=60 δ2 | δ2 | Q235B | 1 | 0.86 | 0.86
66 | 03400FE8C-0246 | 1/19/2/2 | 锥体 δ2 | δ2 | Q235B | 1 | 0.58 | 0.58 | 4 | √
67 | 03400FE8C-0244 | 1/19/3 | 挡销 φ10 ;L=15 | φ10 | Q235A | 2 | 0.01 | 0.02
| 03400FE8C-0247 | 1/19/4 | 上支座 |  | 装配件 | 1 | 35.8 | 35.8
(由件号1-4组成)
68 | 03400FE8C-0247 | 1/19/4/1 | 套管 φ245×10 ;L=50 | φ245×10 | 20 | 1 | 2.9 | 2.9 | 4 | √
69 | 03400FE8C-0247 | 1/19/4/2 | 导向板 δ20 | δ20 | Q235B | 1 | 18.8 | 18.8
70 | 03400FE8C-0247 | 1/19/4/3 | 筋板 δ14 | δ14 | Q235B | 1 | 1.4 | 1.4 | 4 | √
71 | 03400FE8C-0247 | 1/19/4/4 | 垫板 δ16 | δ16 | Q345R | 1 | 12.7 | 12.7
| 03400FE8C-0248 | 1/19/5 | 止动插销 |  | 装配件 | 1 | 1.72 | 1.72
(由件号1-4组成)
72 | 03400FE8C-0248 | 1/19/5/1 | 销 φ20 | φ20 | Q235A | 1 | 1 | 1
73 | 03400FE8C-0248 | 1/19/5/2 | 耳板Ⅰ δ10 | δ10 | Q235B | 1 | 0.35 | 0.35 | 4 | √
74 | 03400FE8C-0248 | 1/19/5/3 | 挡板 δ6 ;25×10 | δ6 | Q235B | 2 | 0.01 | 0.02 | 4 | √
75 | 03400FE8C-0248 | 1/19/5/4 | 耳板Ⅱ δ10 | δ10 | Q235B | 1 | 0.35 | 0.35 | 4 | √
76 | 03400FE8C-0244 | 1/19/6 | 把手 φ38×3.5 ;L=480 | φ38×3.5 | 20 | 2 | 1.4 | 2.8 | 4 | √
78 | 03400FE8C-0250 | 1/19/8 | 耳环 φ20 | φ20 | 20 | 1 | 0.6 | 0.6
79 | 03400FE8C-0251 | 1/19/9 | 吊钩 φ20 | φ20 | 20 | 1 | 1.83 | 1.83
80 | 03400FE8C-0252 | 1/19/10 | 封板 δ10 | δ10 | Q235B | 1 | 5.72 | 5.72 | 4 | √
81 | GB/T12459-2005 | 1/19/11 | 管帽 DN200Ⅱ-20C（E=102） | DN200Ⅱ-20C（E=102） | 20 | 1 | 15 | 15
82 | 03400FE8C-0253 | 1/19/12 | 螺塞M12×1.25 Φ22 | Φ22 | S31603 | 1 | 0.03 | 0.03
83 | 03400FE8C-0254 | 1/20 | 椭圆封头EHA3400×（4+16） |  | S31603+Q345R | 1 | 1996 | 1996 | 4 | √
| 03400FE8C-0255 | 1/21 | 人孔 WN RF Ⅲ t（NM-RSB/S31603）-600-25 |  | 装配件 | 1 | 514.3 | 514.3
(由件号1-13组成)
| 03400FE8C-0256 | 1/21/1 | 法兰接管 |  | 装配件 | 1 | 169 | 169
(由件号1-2组成)
84 | 03400FE8C-0226 | 1/21/1/1 | 法兰WN 600-25 RF |  | 16MnⅡ | 1 | 138.6 | 138.6
85 | 03400FE8C-0256 | 1/21/1/2 | 接管Di610 δ10 ;L=311 | δ10 | S31603 | 1 | 30.4 | 30.4 | 4 | √
86 | HG/T20613-2009 | 1/21/2 | 全螺纹螺柱 M36×3×220 | M36×3×220 | 35CrMo | 28 | 1.76 | 49.28 | 4 | √
87 | HG/T20613-2009 | 1/21/3 | 螺母 M36×3 | M36×3 | 30CrMo | 56 | 0.56 | 31.36 | 4 | √
88 | HG/T20606-2009 | 1/21/4 | 垫片RF-E 600-25 |  | RSB/S31603 | 6 |  |  | 4 | √
89 | 03400FE8C-0224 | 1/21/5 | 法兰盖 BL600-25 RF |  | 16MnⅡ | 1 | 244.5 | 244.5
90 | 03400FE8C-0257 | 1/21/6 | 吊环 Φ30 | Φ30 | Q235B | 1 | 1.5 | 1.5
91 | 03400FE8C-0228 | 1/21/7 | 吊钩 Φ24 | Φ24 | Q235B | 1 | 1.2 | 1.2 | 4 | √
92 | GB/T95-2002 | 1/21/8 | 垫圈 24 | 24 | 100HV | 1 | 0.03 | 0.03 | 4 | √
93 | GB/T41-2000 | 1/21/9 | 螺母 M24 | M24 | 4级 | 2 | 0.05 | 0.1 | 4 | √
94 | 03400FE8C-0258 | 1/21/10 | 转臂 φ48 | φ48 | Q235B | 1 | 13 | 13 | 4 | √
95 | 03400FE8C-0255 | 1/21/11 | 环 φ80/φ50 H=20 | H=20 | 20 | 1 | 0.5 | 0.5
96 | 03400FE8C-0255 | 1/21/12 | 无缝钢管 φ60×5 ;L=130 | φ60×5 | 20 | 1 | 0.9 | 0.9 | 4 | √
97 | 03400FE8C-0259 | 1/21/13 | 支撑板 δ20 | δ20 | Q345R | 1 | 2.9 | 2.9 | 4 | √
| 03400FE8C-0260 | 1/22 | 侧壁吊耳SP-50 |  | 装配件 | 2 | 129 | 258
(由件号1-4组成)
98 | 03400FE8C-0260 | 1/22/1 | 吊耳垫板 δ30 | δ30 | Q345R | 2 | 27.4 | 54.8
99 | 03400FE8C-0260 | 1/22/2 | 吊耳板 δ40 | δ40 | Q345R | 2 | 83 | 166 | 4 | √
100 | 03400FE8C-0260 | 1/22/3 | 连接板 δ40 | δ40 | Q345R | 2 | 11.4 | 22.8 | 4 | √
101 | 03400FE8C-0260 | 1/22/4 | 衬板 φ220/φ110 δ16 | δ16 | Q345R | 4 | 3.6 | 14.4 | 4 | √
| 03400FE8C-0261 | 1/23 | 防冲挡板 DN150 A型 |  | 装配件 | 1 | 6.9 | 6.9
(由件号1-2组成)
102 | 03400FE8C-0261 | 1/23/1 | 防冲顶板 δ4 | δ4 | S31603 | 1 | 1.5 | 1.5 | 4 | √
103 | 03400FE8C-0261 | 1/23/2 | 防冲侧板 δ4 | δ4 | S31603 | 1 | 5.4 | 5.4 | 4 | √
| 03400FE8C-0262 | 1/24 | 防冲挡板 DN250 A型 |  | 装配件 | 1 | 18.2 | 18.2
(由件号1-2组成)
104 | 03400FE8C-0262 | 1/24/1 | 防冲顶板 δ4 | δ4 | S31603 | 1 | 4.2 | 4.2 | 4 | √
105 | 03400FE8C-0262 | 1/24/2 | 防冲侧板 δ4 | δ4 | S31603 | 1 | 14 | 14 | 4 | √
| 03400FE8C-0263 | 1/25 | 防冲挡板 DN80 A型 |  | 装配件 | 1 | 2.1 | 2.1
(由件号1-2组成)
106 | 03400FE8C-0263 | 1/25/1 | 防冲顶板 δ4 | δ4 | S31603 | 1 | 0.5 | 0.5 | 4 | √
107 | 03400FE8C-0263 | 1/25/2 | 防冲侧板 δ4 | δ4 | S31603 | 1 | 1.6 | 1.6 | 4 | √
| 03400FE8C-0206 | 1/26 | 接管法兰 |  | 装配件 | 1 | 1299 | 1299
(由件号1-70组成)
| 03400FE8C-0207 | 1/26/1 | 接管法兰DN350 |  | 装配件 | 1 | 92 | 92
(由件号1-2组成)
108 | 03400FE8C-0207 | 1/26/1/1 | 加强管DN350 |  | 16MnⅡ | 1 | 24 | 24
109 | 03400FE8C-0264 | 1/26/1/2 | 法兰WN 350-150 RF Sch80S |  | 16MnⅡ | 1 | 68 | 68
110 | 03400FE8C-0207 | 1/26/2 | 法兰盖BL350-150 RF |  | 16MnⅡ | 1 | 65.5 | 65.5
111 | HG/T20627-2009 | 1/26/3 | 垫片 RF350-150 |  | RSB | 12 |  |  | 4 | √
112 | HG/T20634-2009 | 1/26/4 | 全螺纹螺柱 M27×160 | M27×160 | 35CrMoA | 34 | 0.7 | 23.8 | 4 | √
113 | HG/T20634-2009 | 1/26/5 | 螺母 M27 | M27 | 30CrMoA | 68 | 0.25 | 17 | 4 | √
114 | 03400FE8C-0206 | 1/26/6 | 接管 φ355.6×12.5 ;L=1589 | φ355.6×12.5 | S31603 | 1 | 171 | 171 | 2 | √
115 | 03400FE8C-0206 | 1/26/7 | 接管 φ355.6×12.5 ;L=309 | φ355.6×12.5 | S31603 | 2 | 34 | 68 | 3.5 | 实际7个，少1个。
116 | 03400FE8C-0265 | 1/26/8 | 等径三通T(S)DN350-Sch80S |  | S31603 | 1 | 90 | 90
117 | 03400FE8C-0206 | 1/26/9 | 支撑板 δ6 ;100×90 | δ6 | S30408 | 3 | 0.43 | 1.29 | 4 | √
118 | 03400FE8C-0207 | 1/26/10 | 法兰WN350-150 RF Sch80S |  | 16MnⅡ | 3 | 61 | 183
119 | 03400FE8C-0207 | 1/26/11 | 法兰WN350-150 RF Sch80S |  | 16MnⅡ | 2 | 61 | 122
120 | 03400FE8C-0266 | 1/26/12 | N3/N7接管 φ355.6×12.5 ;L=127.3 | φ355.6×12.5 | S31603 | 2 | 13.1 | 26.2 | 4 | √
121 | 03400FE8C-0267 | 1/26/13 | 补强圈No.1 dN350×16-D |  | Q345R | 2 | 23.6 | 47.2 | 4 | √
122 | HG/T20615-2009 | 1/26/14 | 法兰WN 80-300 RF Sch80S |  | S31603Ⅱ | 1 | 8.17 | 8.17
123 | 03400FE8C-0268 | 1/26/15 | N4接管 φ88.9×8 ;L=140.6 | φ88.9×8 | S31603 | 1 | 2.34 | 2.34
124 | 03400FE8C-0267 | 1/26/16 | 补强圈No.2 dN80×16-D |  | Q345R | 1 | 2.34 | 2.34 | 4 | √
125 | HG/T20615-2009 | 1/26/17 | 法兰WN 250-150 RF Sch80S |  | S31603Ⅱ | 1 | 24.5 | 24.5
126 | 03400FE8C-0269 | 1/26/18 | N5接管 φ273×12.5 ;L=195.7 | φ273×12.5 | S31603 | 1 | 15.6 | 15.6 | 4 | √
127 | 03400FE8C-0270 | 1/26/19 | 补强圈dN250×16-D |  | Q345R | 1 | 15.2 | 15.2 | 4 | √
128 | HG/T20615-2009 | 1/26/20 | 法兰WN250-150 RF Sch80S |  | S31603Ⅱ | 1 | 24.5 | 24.5
129 | 03400FE8C-0271 | 1/26/21 | N6接管 φ273×12.5 ;L=153.5 | φ273×12.5 | S31603 | 1 | 12 | 12 | 4 | √
130 | 03400FE8C-0267 | 1/26/22 | 补强圈No.3 dN250×16-D |  | Q345R | 1 | 15.2 | 15.2 | 4 | √
131 | HG/T20615-2009 | 1/26/23 | 法兰WN150-150 RF Sch80S |  | S31603Ⅱ | 2 | 11.8 | 23.6
132 | 03400FE8C-0272 | 1/26/24 | N9/N15接管 φ168.3×11 ;L=163.1 | φ168.3×11 | S31603 | 2 | 7 | 14 | 4 | √
133 | 03400FE8C-0267 | 1/26/25 | 补强圈No.4 dN150×16-D |  | Q345R | 2 | 6.3 | 12.6 | 4 | √
134 | HG/T20615-2009 | 1/26/26 | 法兰WN100-150 RF Sch80S |  | S31603Ⅱ | 1 | 7.5 | 7.5
135 | 03400FE8C-0273 | 1/26/27 | N10接管Ⅰ φ114.3×8.8 ;L=741 | φ114.3×8.8 | S31603 | 1 | 16.4 | 16.4 | 4 | √
136 | 03400FE8C-0295 | 1/26/28 | 弯头DN100-Sch80S 90E（S） |  | S31603 | 1 | 3.54 | 3.54
137 | 03400FE8C-0274 | 1/26/29 | N10接管Ⅱ φ114.3×8.8 ;L=115.6 | φ114.3×8.8 | S31603 | 1 | 2.45 | 2.45 | 4 | √
138 | 03400FE8C-0267 | 1/26/30 | 补强圈No.5 dN100×16-D |  | Q345R | 1 | 2.71 | 2.71 | 4 | √
139 | HG/T20615-2009 | 1/26/31 | 法兰WN80-150 RF Sch80S |  | S31603Ⅱ | 2 | 5.2 | 10.4
140 | 03400FE8C-0275 | 1/26/32 | N11a，b接管 φ88.9×8 ;L=150.6 | φ88.9×8 | S31603 | 2 | 2.4 | 4.8
141 | 03400FE8C-0267 | 1/26/33 | 补强圈No.2 dN80×16-D |  | Q345R | 2 | 2.34 | 4.68 | 4 | √
142 | HG/T20615-2009 | 1/26/34 | N12法兰（待定） |  |  | 1
143 | 03400FE8C-0276 | 1/26/35 | N12接管（待定） |  |  | 1
144 | 03400FE8C-0277 | 1/26/36 | N12补强圈（待定） |  |  | 1
145 | HG/T20615-2009 | 1/26/37 | 法兰WN150-150 RF Sch80S |  | S31603Ⅱ | 1 | 11.8 | 11.8
146 | 03400FE8C-0278 | 1/26/38 | N13接管 φ168.3×11 ;L=163.1 | φ168.3×11 | S31603 | 1 | 7 | 7 | 4 | √
147 | 03400FE8C-0267 | 1/26/39 | 补强圈No.4 dN150×16-D |  | Q345R | 1 | 6.3 | 6.3 | 4 | √
148 | HG/T20615-2009 | 1/26/40 | 法兰盖 BL 150-150 RF |  | S31603Ⅱ | 1 | 12.3 | 12.3
149 | HG/T20627-2009 | 1/26/41 | 垫片 RF 150-150 |  | RSB | 6 |  |  | 4 | √
150 | HG/T20634-2009 | 1/26/42 | 全螺纹螺柱 M20×110 | M20×110 | 35CrMoA | 12 | 0.26 | 3.12 | 4 | √
151 | HG/T20634-2009 | 1/26/43 | 螺母 M20 | M20 | 30CrMoA | 24 | 0.1 | 2.4 | 4 | √
152 | HG/T20615-2009 | 1/26/44 | 法兰WN100-150 RF Sch80S |  | S31603Ⅱ | 1 | 7.5 | 7.5
153 | 03400FE8C-0279 | 1/26/45 | N14接管 φ114.3×8.8 ;L=144 | φ114.3×8.8 | S31603 | 1 | 3.21 | 3.21 | 4 | √
154 | 03400FE8C-0267 | 1/26/46 | 补强圈 No.5 dN100×16-D |  | Q345R | 1 | 2.71 | 2.71 | 4 | √
155 | HG/T20615-2009 | 1/26/47 | 法兰盖 BL 100-150 RF |  | S31603Ⅱ | 1 | 7.72 | 7.72
156 | HG/T20627-2009 | 1/26/48 | 垫片 RF 100-150 |  | RSB | 6 |  |  | 4 | √
157 | HG/T20634-2009 | 1/26/49 | 全螺纹螺柱 M16×95 | M16×95 | 35CrMoA | 12 | 0.15 | 1.8 | 4 | √
158 | HG/T20634-2009 | 1/26/50 | 螺母 M16 | M16 | 30CrMoA | 24 | 0.05 | 1.2 | 4 | √
159 | HG/T20615-2009 | 1/26/51 | 法兰WN80-150 RF Sch80S |  | S31603Ⅱ | 4 | 5.2 | 20.8
160 | 03400FE8C-0280 | 1/26/52 | 接管Ⅰ φ88.9×8 ;L=302.7 | φ88.9×8 | S31603 | 2 | 4.6 | 9.2
161 | 03400FE8C-0281 | 1/26/53 | 接管Ⅱ φ88.9×8 ;L=311.2 | φ88.9×8 | S31603 | 2 | 4.7 | 9.4
162 | 03400FE8C-0282 | 1/26/54 | 补强圈 δ16 | δ16 | Q345R | 4 | 6 | 24 | 4 | √
163 | 03400FE8C-0207 | 1/26/55 | 加强管Ⅰ DN40 |  | S31603Ⅱ | 1 | 3.89 | 3.89
164 | 03400FE8C-0207 | 1/26/56 | 加强管Ⅱ DN40 |  | S31603Ⅱ | 1 | 3.63 | 3.63
165 | 03400FE8C-0296 | 1/26/57 | 弯头DN40-Sch80S 45E（L） |  | S31603 | 2 | 0.24 | 0.48
166 | HG/T20615-2009 | 1/26/58 | 法兰WN40-150 RF Sch80S |  | S31603Ⅱ | 2 | 1.8 | 3.6
167 | HG/T20627-2009 | 1/26/59 | 垫片 RF 40-150 |  | RSB | 22 |  |  | 4 | √
168 | HG/T20634-2009 | 1/26/60 | 全螺纹螺柱 M14×80 | M14×80 | 35CrMoA | 24 | 0.096 | 2.304
169 | HG/T20634-2009 | 1/26/61 | 螺母 M14 | M14 | 30CrMoA | 48 | 0.035 | 1.68
170 | HG/T21584-95 | 1/26/62 | 液位计 UZ 2.0 RF-2800-0.908 BF | UZ 2.0 RF-2800-0.908 BF | 316L | 1
171 | HG/T20615-2009 | 1/26/63 | 法兰WN50-150 RF Sch160 |  | S31603Ⅱ | 2 | 2.72 | 5.44
172 | 03400FE8C-0283 | 1/26/64 | 接管No.1 φ60.3×8.8 ;L=156.3 | φ60.3×8.8 | S31603 | 1 | 1.7 | 1.7 | 4 | √
173 | 03400FE8C-0267 | 1/26/65 | 补强圈No.6dN50×16-D |  | Q345R | 2 | 1.28 | 2.56 | 4 | √
174 | HG/T20627-2009 | 1/26/66 | 垫片 RF 50-150 |  | RSB | 12 |  |  | 4 | √
175 | HG/T20634-2009 | 1/26/67 | 全螺纹螺柱 M16×85 | M16×85 | 35CrMoA | 12 | 0.136 | 1.632 | 4 | √
176 | HG/T20634-2009 | 1/26/68 | 螺母 M16 | M16 | 30CrMoA | 24 | 0.05 | 1.2 | 4 | √
177 | HG/T20615-2009 | 1/26/69 | 法兰盖 BL 50-150 RF |  | S31603Ⅱ | 2 | 1.82 | 3.64
178 | 03400FE8C-0283 | 1/26/70 | 接管No.2 φ60.3×8.8 ;L=162.3 | φ60.3×8.8 | S31603 | 1 | 1.8 | 1.8 | 4 | √
| 03400FE8C-0205 | 1/27 | N8ab接管法兰 |  | 装配件 | 2 | 108 | 216
(由件号1-2组成)
179 | 03400FE8C-0284 | 1/27/1 | 接管 φ457×12.5 ;L=176.5 | φ457×12.5 | S31603 | 2 | 22 | 44
180 | 03400FE8C-0285 | 1/27/2 | 法兰WN 450-150 RF Sch80S |  | 16MnⅡ | 2 | 86 | 172
| 03400FE8C-0208 | 1/28 | N8ab堆焊法兰 |  | 装配件 | 2 | 294 | 588
(由件号1-3组成)
181 | 03400FE8C-0286 | 1/28/1 | 挡板 δ30 | δ30 | S31603 | 2 | 30 | 60 | 4 | √
182 | 03400FE8C-0287 | 1/28/2 | 接管 φ356×10 ;L=784.5 | φ356×10 | S31603 | 2 | 70 | 140 | 3.5 | 实际7个，少1个。
183 | 03400FE8C-0208 | 1/28/3 | 堆焊法兰 |  | 16MnⅡ | 2 | 194 | 388
184 | 03400FE8C-0267 | 1/29 | 补强圈 No.7 dN450×16-D |  | Q345R | 2 | 33.9 | 67.8 | 4 | √
185 | HG/T20634-2009 | 1/30 | 全螺纹螺柱 M30×175 | M30×175 | 35CrMoA | 46 | 0.98 | 45.08 | 4 | √
186 | HG/T20634-2009 | 1/31 | 螺母 M30 | M30 | 30CrMoA | 92 | 0.32 | 29.44 | 4 | √
187 | HG/T20627-2009 | 1/32 | 垫片 RF 450-150 |  | RSB | 12 |  |  | 4 | √
| 03400FE8C-0205 | 1/33 | 缓冲板 |  | 装配件 | 1 | 173.2 | 173.2
(由件号1-2组成)
188 | 03400FE8C-0205 | 1/33/1 | 筋板 δ8 ;1662×100 | δ8 | S31603 | 2 | 10.6 | 21.2
189 | 03400FE8C-0205 | 1/33/2 | 支撑板 δ8 | δ8 | S31603 | 1 | 15.2 | 15.2
190 | 03400FE8C-0288 | 1/34 | 锥体上段 δ4+16 | δ4+16 | S31603+Q345R | 1 | 2238 | 2238
| 03400FE8C-0201 | 1/35 | 裙座 |  | 装配件 | 1 | 6497.3 | 6497.3
(由件号1-8组成)
191 | 03400FE8C-0201 | 1/35/1 | 基础环板 δ20 | δ20 | Q345R | 1 | 330 | 330 | 4 | √
192 | 03400FE8C-0201 | 1/35/2 | 筋板 δ14 | δ14 | Q345R | 64 | 2.4 | 153.6 | 4 | √
193 | 03400FE8C-0201 | 1/35/3 | 盖板 δ20 | δ20 | Q345R | 1 | 181 | 181 | 4 | √
194 | 03400FE8C-0201 | 1/35/4 | 垫板 δ12 | δ12 | Q345R | 32 | 0.6 | 19.2
195 | 03400FE8C-0201 | 1/35/5 | 裙座人孔Di500 δ12 ;L=250 | δ12 | Q345R | 2 | 37.9 | 75.8 | 4 | √
196 | 03400FE8C-0289 | 1/35/6 | 裙座筒体Di3416 δ12 ;L=5627 | δ12 | Q345R | 1 | 5708 | 5708
197 | 03400FE8C-0201 | 1/35/7 | 排气管 φ108×4 ;L=152 | φ108×4 | 20 | 4 | 1.2 | 4.8 | 4 | √
198 | 03400FE8C-0201 | 1/35/8 | 引出孔加强管Di550,L=150 δ12 | δ12 | Q345R | 1 | 24.9 | 24.9 | 4 | √
199 | 03400FE8C-0290 | 1/36 | 接地板B型 δ6 | δ6 | S30408 | 2 | 0.24 | 0.48 | 4 | √
| 03400FE8C-0209 | 1/37 | 7#塔盘 |  | 装配件 | 1 | 1218 | 1218 | 塔盘，外购件 | 总箱数应为95箱，实际87箱，少8箱分别为支承圈、调整堰板。
(由件号1-18组成)
200 | 03400FE8C-0210 | 1/37/1 | 塔板Ⅰ δ4 | δ4 | S31603 | 2 | 9.6 | 19.2
201 | 03400FE8C-0210 | 1/37/2 | 塔板Ⅱ δ4 | δ4 | S31603 | 2 | 17.4 | 34.8
202 | 03400FE8C-0210 | 1/37/3 | 塔板Ⅲ δ4 | δ4 | S31603 | 4 | 22.7 | 90.8
203 | 03400FE8C-0210 | 1/37/4 | 塔板Ⅳ δ4 | δ4 | S31603 | 1 | 16.7 | 16.7
204 | 03400FE8C-0211 | 1/37/5 | 塔板Ⅴ δ4 | δ4 | S31603 | 4 | 22.7 | 90.8
205 | 03400FE8C-0211 | 1/37/6 | 塔板Ⅵ δ4 | δ4 | S31603 | 2 | 17.4 | 34.8
206 | 03400FE8C-0211 | 1/37/7 | 塔板Ⅶ δ4 | δ4 | S31603 | 2 | 9.6 | 19.2
| 03400FE8C-0213 | 1/37/8 | 支撑件 |  | 装配件 | 1 | 865 | 865
(由件号1-13组成)
| 03400FE8C-0213 | 1/37/8/1 | 支座 |  | 装配件 | 2 | 4.7 | 9.4
(由件号1-2组成)
207 | 03400FE8C-0213 | 1/37/8/1/1 | 垫板 δ10 | δ10 | S31603 | 2 | 2.16 | 4.32
208 | 03400FE8C-0213 | 1/37/8/1/2 | 筋板 δ10 | δ10 | S31603 | 4 | 1.28 | 5.12
| 03400FE8C-0213 | 1/37/8/2 | 支撑梁 |  | 装配件 | 1 | 95.8 | 95.8
(由件号1-2组成)
209 | 03400FE8C-0213 | 1/37/8/2/1 | 钢板 δ12 | δ12 | S31603 | 2 | 32.4 | 64.8
210 | 03400FE8C-0213 | 1/37/8/2/2 | 钢板 δ12 | δ12 | S31603 | 1 | 31 | 31
211 | 03400FE8C-0218 | 1/37/8/3 | 连接板 δ10 | δ10 | S31603 | 2 | 0.64 | 1.28
212 | GB/T5782-2000 | 1/37/8/4 | 螺栓 M12×40 | M12×40 | S31603 | 4 | 0.046 | 0.184
213 | GB/T6170-2000 | 1/37/8/5 | 螺母 M12 | M12 | S31603 | 4 | 0.016 | 0.064
214 | GB/T97.1-2002 | 1/37/8/6 | 垫圈 12 | 12 | A2 | 4
216 | 03400FE8C-0212 | 1/37/8/8 | 降液板 δ8 | δ8 | S31603 | 2 | 345 | 690
218 | GB/T5783-2000 | 1/37/8/10 | 螺栓 M10×35 | M10×35 | S31603 | 28 | 0.028 | 0.784
219 | GB/T6170-2000 | 1/37/8/11 | 螺母 M10 | M10 | S31603 | 28 | 0.008 | 0.224
220 | GB/T97.1-2002 | 1/37/8/12 | 垫圈 10 | 10 | A2 | 28
221 | 03400FE8C-0213 | 1/37/8/13 | 筋板 δ10 | δ10 | S31603 | 12 | 0.2 | 2.4
222 | 03400FE8C-0212 | 1/37/9 | 把手 Φ20 | Φ20 | S31603 | 4 | 0.9 | 3.6
223 | 03400FE8C-0211 | 1/37/10 | 塔板Ⅷ δ4 | δ4 | S31603 | 1 | 16.7 | 16.7
224 | JB/T1119-1999 | 1/37/11 | 卡子 K12C | K12C | 装配件 00Cr17Ni14Mo2 | 60 | 0.166 | 9.96
225 | JB/T1120-1999 | 1/37/12 | 双面可拆连接件 SLC | SLC | 装配件 00Cr17Ni14Mo2 | 46 | 0.08 | 3.68
226 | GB/T5783-2000 | 1/37/13 | 螺栓 M10×35 | M10×35 | S31603 | 132 | 0.028 | 3.696
227 | GB/T6170-2000 | 1/37/14 | 螺母 M10 | M10 | S31603 | 132 | 0.008 | 1.056
228 | 03400FE8C-0212 | 1/37/15 | 椭圆垫板 δ2.5 | δ2.5 | S31603 | 108 | 0.02 | 2.16
| 03400FE8C-0212 | 1/37/16 | 双面可拆连接件 |  | 装配件 | 6 | 0.15 | 0.9
(由件号1-4组成)
229 | 03400FE8C-0212 | 1/37/16/1 | 螺柱M12×55 Φ22 | Φ22 | S31603 | 6 | 0.03 | 0.18
230 | GB/T6170-2000 | 1/37/16/2 | 螺母 M12 | M12 | A2-50 | 12 | 0.01 | 0.12
231 | 03400FE8C-0212 | 1/37/16/3 | 椭圆形垫片 δ2.5 | δ2.5 | S31603 | 6 | 0.02 | 0.12
232 | 03400FE8C-0212 | 1/37/16/4 | 卡板 δ2 | δ2 | S31603 | 6 | 0.08 | 0.48
233 | 03400FE8C-0209 | 1/37/17 | 扁钢 δ4 ;15×420 | δ4 | S31603 | 2 | 0.2 | 0.4
234 | GB/T97.1-2002 | 1/37/18 | 垫圈 10 | 10 | A2 | 24
| 03400FE8C-0214 | 1/38 | 2#，4#，6#塔盘 |  | 装配件 | 3 | 780 | 2340
(由件号1-20组成)
235 | 03400FE8C-0215 | 1/38/1 | 塔板Ⅰ δ4 | δ4 | S31603 | 6 | 6.8 | 40.8
236 | 03400FE8C-0215 | 1/38/2 | 塔板Ⅱ δ4 | δ4 | S31603 | 6 | 14.5 | 87
237 | 03400FE8C-0215 | 1/38/3 | 塔板Ⅲ δ4 | δ4 | S31603 | 6 | 23 | 138
238 | 03400FE8C-0215 | 1/38/4 | 塔板Ⅳ δ4 | δ4 | S31603 | 6 | 25.6 | 153.6
239 | 03400FE8C-0216 | 1/38/5 | 塔板Ⅴ δ4 | δ4 | S31603 | 3 | 19 | 57
240 | 03400FE8C-0216 | 1/38/6 | 塔板Ⅵ δ4 | δ4 | S31603 | 6 | 25.6 | 153.6
241 | 03400FE8C-0216 | 1/38/7 | 塔板Ⅶ δ4 | δ4 | S31603 | 6 | 23 | 138
242 | 03400FE8C-0216 | 1/38/8 | 塔板Ⅷ δ4 | δ4 | S31603 | 6 | 14.5 | 87
243 | 03400FE8C-0218 | 1/38/9 | 塔板Ⅸ δ4 | δ4 | S31603 | 6 | 6.8 | 40.8
| 03400FE8C-0217 | 1/38/10 | 支撑件 |  | 装配件 | 3 | 433.4 | 1300.2
(由件号1-7组成)
245 | 03400FE8C-0217 | 1/38/10/2 | 降液板 δ8 | δ8 | S31603 | 6 | 158 | 948
247 | GB/T5783-2000 | 1/38/10/4 | 螺栓 M10×35 | M10×35 | S31603 | 132 | 0.028 | 3.696
248 | GB/T6170-2000 | 1/38/10/5 | 螺母 M10 | M10 | S31603 | 132 | 0.008 | 1.056
249 | GB/T97.1-2002 | 1/38/10/6 | 垫圈 10 | 10 | A2 | 132
250 | 03400FE8C-0217 | 1/38/10/7 | 筋板 δ10 | δ10 | S31603 | 84 | 0.2 | 16.8
251 | 03400FE8C-0212 | 1/38/11 | 把手 Φ20 | Φ20 | S31603 | 12 | 0.9 | 10.8
252 | 03400FE8C-0218 | 1/38/12 | 塔板Ⅹ δ4 | δ4 | S31603 | 3 | 19 | 57
253 | JB/T1119-1999 | 1/38/13 | 卡子 K12C | K12C | 装配件 00Cr17Ni14Mo2 | 168 | 0.166 | 27.888
254 | JB/T1120-1999 | 1/38/14 | 双面可拆连接件 SLC | SLC | 装配件 00Cr17Ni14Mo2 | 168 | 0.08 | 13.44
255 | GB/T5783-2000 | 1/38/15 | 螺栓 M10×35 | M10×35 | S31603 | 456 | 0.028 | 12.768
256 | GB/T6170-2000 | 1/38/16 | 螺母 M10 | M10 | S31603 | 456 | 0.008 | 3.648
257 | 03400FE8C-0212 | 1/38/17 | 椭圆垫板 δ2.5 | δ2.5 | S31603 | 288 | 0.02 | 5.76
| 03400FE8C-0212 | 1/38/18 | 双面可拆连接件 |  | 装配件 | 18 | 0.15 | 2.7
(由件号1-4组成)
258 | 03400FE8C-0212 | 1/38/18/1 | 螺柱M12×55 Φ22 | Φ22 | S31603 | 18 | 0.03 | 0.54
259 | GB/T6170-2000 | 1/38/18/2 | 螺母 M12 | M12 | A2-50 | 36 | 0.01 | 0.36
260 | 03400FE8C-0212 | 1/38/18/3 | 椭圆形垫片 δ2.5 | δ2.5 | S31603 | 18 | 0.02 | 0.36
261 | 03400FE8C-0212 | 1/38/18/4 | 卡板 δ2 | δ2 | S31603 | 18 | 0.08 | 1.44
262 | 03400FE8C-0214 | 1/38/19 | 扁钢 δ4 ;15×420 | δ4 | S31603 | 6 | 0.2 | 1.2
263 | GB/T97.1-2002 | 1/38/20 | 垫圈 10 | 10 | A2 | 168
| 03400FE8C-0209 | 1/39 | 1#，3#，5#塔盘 |  | 装配件 | 3 | 732 | 2196
(由件号1-18组成)
264 | 03400FE8C-0210 | 1/39/1 | 塔板Ⅰ δ4 | δ4 | S31603 | 6 | 9.6 | 57.6
265 | 03400FE8C-0210 | 1/39/2 | 塔板Ⅱ δ4 | δ4 | S31603 | 6 | 17.4 | 104.4
266 | 03400FE8C-0210 | 1/39/3 | 塔板Ⅲ δ4 | δ4 | S31603 | 12 | 22.7 | 272.4
267 | 03400FE8C-0210 | 1/39/4 | 塔板Ⅳ δ4 | δ4 | S31603 | 3 | 16.7 | 50.1
268 | 03400FE8C-0211 | 1/39/5 | 塔板Ⅴ δ4 | δ4 | S31603 | 12 | 22.7 | 272.4
269 | 03400FE8C-0211 | 1/39/6 | 塔板Ⅵ δ4 | δ4 | S31603 | 6 | 17.4 | 104.4
270 | 03400FE8C-0211 | 1/39/7 | 塔板Ⅶ δ4 | δ4 | S31603 | 6 | 9.6 | 57.6
| 03400FE8C-0213 | 1/39/8 | 支撑件 |  | 装配件 | 3 | 379 | 1137
(由件号1-13组成)
| 03400FE8C-0213 | 1/39/8/1 | 支座 |  | 装配件 | 6 | 4.7 | 28.2
(由件号1-2组成)
271 | 03400FE8C-0213 | 1/39/8/1/1 | 垫板 δ10 | δ10 | S31603 | 6 | 2.16 | 12.96
272 | 03400FE8C-0213 | 1/39/8/1/2 | 筋板 δ10 | δ10 | S31603 | 12 | 1.28 | 15.36
| 03400FE8C-0213 | 1/39/8/2 | 支撑梁 |  | 装配件 | 3 | 95.8 | 287.4
(由件号1-2组成)
273 | 03400FE8C-0213 | 1/39/8/2/1 | 钢板 δ12 | δ12 | S31603 | 6 | 32.4 | 194.4
274 | 03400FE8C-0213 | 1/39/8/2/2 | 钢板 δ12 | δ12 | S31603 | 3 | 31 | 93
275 | 03400FE8C-0218 | 1/39/8/3 | 连接板 δ10 | δ10 | S31603 | 6 | 0.64 | 3.84
276 | GB/T5782-2000 | 1/39/8/4 | 螺栓 M12×40 | M12×40 | S31603 | 12 | 0.046 | 0.552
277 | GB/T6170-2000 | 1/39/8/5 | 螺母 M12 | M12 | S31603 | 12 | 0.016 | 0.192
278 | GB/T97.1-2002 | 1/39/8/6 | 垫圈 12 | 12 | A2 | 12
279 | 03400FE8C-0212 | 1/39/8/7 | 支撑圈 δ12 | δ12 | S31603 | 3 | 25.6 | 76.8
280 | 03400FE8C-0212 | 1/39/8/8 | 降液板 δ8 | δ8 | S31603 | 6 | 102 | 612
282 | GB/T5783-2000 | 1/39/8/10 | 螺栓 M10×35 | M10×35 | S31603 | 84 | 0.028 | 2.352
283 | GB/T6170-2000 | 1/39/8/11 | 螺母 M10 | M10 | S31603 | 84 | 0.008 | 0.672
284 | GB/T97.1-2002 | 1/39/8/12 | 垫圈 10 | 10 | A2 | 84
285 | 03400FE8C-0213 | 1/39/8/13 | 筋板 δ10 | δ10 | S31603 | 36 | 0.2 | 7.2
286 | 03400FE8C-0212 | 1/39/9 | 把手 Φ20 | Φ20 | S31603 | 12 | 0.9 | 10.8
287 | 03400FE8C-0211 | 1/39/10 | 塔板Ⅷ δ4 | δ4 | S31603 | 3 | 16.7 | 50.1
288 | JB/T1119-1999 | 1/39/11 | 卡子 K12C | K12C | 装配件 00Cr17Ni14Mo2 | 180 | 0.166 | 29.88
289 | JB/T1120-1999 | 1/39/12 | 双面可拆连接件 SLC | SLC | 装配件 00Cr17Ni14Mo2 | 138 | 0.08 | 11.04
290 | GB/T5783-2000 | 1/39/13 | 螺栓 M10×35 | M10×35 | S31603 | 396 | 0.028 | 11.088
291 | GB/T6170-2000 | 1/39/14 | 螺母 M10 | M10 | S31603 | 396 | 0.008 | 3.168
292 | 03400FE8C-0212 | 1/39/15 | 椭圆垫板 δ2.5 | δ2.5 | S31603 | 324 | 0.02 | 6.48
| 03400FE8C-0212 | 1/39/16 | 双面可拆连接件 |  | 装配件 | 18 | 0.15 | 2.7
(由件号1-4组成)
293 | 03400FE8C-0212 | 1/39/16/1 | 螺柱M12×55 Φ22 | Φ22 | S31603 | 18 | 0.03 | 0.54
294 | GB/T6170-2000 | 1/39/16/2 | 螺母 M12 | M12 | A2-50 | 36 | 0.01 | 0.36
295 | 03400FE8C-0212 | 1/39/16/3 | 椭圆形垫片 δ2.5 | δ2.5 | S31603 | 18 | 0.02 | 0.36
296 | 03400FE8C-0212 | 1/39/16/4 | 卡板 δ2 | δ2 | S31603 | 18 | 0.08 | 1.44
297 | 03400FE8C-0209 | 1/39/17 | 扁钢 δ4 ;15×420 | δ4 | S31603 | 6 | 0.2 | 1.2
298 | GB/T97.1-2002 | 1/39/18 | 垫圈 10 | 10 | A2 | 72
| 03400FE8C-0291 | 1/40 | 尾部吊耳AP-35 |  | 装配件 | 1 | 21 | 21
(由件号1-2组成)
299 | 03400FE8C-0291 | 1/40/1 | 吊耳板 δ30 | δ30 | Q345R | 1 | 16.2 | 16.2 | 4 | √
300 | 03400FE8C-0291 | 1/40/2 | 连接板φ220/φ100 δ10 | δ10 | Q345R | 2 | 2.4 | 4.8 | 4 | √
301 | 03400FE8C-0292 | 1/41 | 尾耳支撑管 φ219×20 ;L=3414 | φ219×20 | SA-106C | 1 | 335.3 | 335.3 | 4 | √
302 | 03400FE8C-0293 | 1/42 | 锥体下段 δ4+16 | δ4+16 | S31603+Q345R | 1 | 918 | 918
| 03400FE8C-0294 | 1/43 | 铭牌 |  | 装配件 | 1 | 5.9 | 5.9
(由件号1-3组成)
303 | 03400FE8C-0294 | 1/43/1 | 铭牌板 δ1 ;250×200 | δ1 | 06Cr19Ni10 | 1 | 0.395 | 0.395
304 | 03400FE8C-0294 | 1/43/2 | 槽钢 [№25a ;L=200 | [№25a | Q235A | 1 | 5.483 | 5.483 | 4 | √
305 | GB827-86 | 1/43/3 | 铆钉4×10 |  | L3 | 4 | 0.0005 | 0.002
| 03400FE8C-0297 | 1/44 | M3人孔 WN RF Ⅲ t（NM-RSB/S31603）-600-25 |  | 装配件 | 1 | 515.3 | 515.3
(由件号1-14组成)
306 | 03400FE8C-0223 | 1/44/1 | 把手 φ20 | φ20 | Q235B | 2 | 0.7 | 1.4
307 | 03400FE8C-0224 | 1/44/2 | 法兰盖 BL600-25 RF |  | 16MnⅡ | 1 | 244.5 | 244.5
308 | HG/T20606-2009 | 1/44/3 | 垫片RF-E 600-25 |  | RSB/S31603 | 6 |  |  | 4 | √
309 | HG/T20613-2009 | 1/44/4 | 螺母 M36×3 | M36×3 | 30CrMo | 56 | 0.56 | 31.36 | 4 | √
310 | HG/T20613-2009 | 1/44/5 | 全螺纹螺柱 M36×3×220 | M36×3×220 | 35CrMo | 28 | 1.76 | 49.28 | 4 | √
| 03400FE8C-0225 | 1/44/6 | 法兰接管 |  | 装配件 | 1 | 167.7 | 167.7
(由件号1-2组成)
311 | 03400FE8C-0226 | 1/44/6/1 | 法兰WN 600-25 RF |  | 16MnⅡ | 1 | 138.6 | 138.6
312 | 03400FE8C-0225 | 1/44/6/2 | 接管Di610 δ10 ;L=189.4 | δ10 | S31603 | 1 | 29.1 | 29.1
313 | 03400FE8C-0230 | 1/44/7 | 支撑板 δ20 | δ20 | Q345R | 1 | 0.8 | 0.8 | 4 | √
314 | 03400FE8C-0297 | 1/44/8 | 无缝钢管 φ60×5 ;L=200 | φ60×5 | 20 | 1 | 1.4 | 1.4 | 4 | √
315 | 03400FE8C-0297 | 1/44/9 | 环φ80/φ50，H=20 |  | 20 | 1 | 0.5 | 0.5
316 | 03400FE8C-0229 | 1/44/10 | 转臂 φ48 | φ48 | Q235B | 1 | 15.7 | 15.7 | 4 | √
317 | GB/T95-2002 | 1/44/11 | 垫圈 24 | 24 | 100HV | 1 | 0.03 | 0.03 | 4 | √
318 | GB/T41-2000 | 1/44/12 | 螺母 M24 | M24 | 4级 | 2 | 0.05 | 0.1 | 4 | √
319 | 03400FE8C-0228 | 1/44/13 | 吊钩 φ24 | φ24 | Q235B | 1 | 1.2 | 1.2 | 4 | √
320 | 03400FE8C-0227 | 1/44/14 | 吊环 φ30 | φ30 | Q235B | 1 | 1.3 | 1.3
321 | F0036440012802 | 1/45 | 梯子平台预焊件 |  | 装配件 | 1
322 | GB/T5782-2000 | 1/46 | 螺栓 M12×40 | M12×40 | S31603 | 20 | 0.046 | 0.92 | 含在塔盘中 | √塔盘备件，共计4箱。
323 | GB/T6170-2000 | 1/47 | 螺母 M12 | M12 | S31603 | 20 | 0.016 | 0.32
324 | GB/T97.1-2002 | 1/48 | 垫圈 12 | 12 | A2 | 20
325 | GB/T97.1-2002 | 1/49 | 垫圈 10 | 10 | A2 | 102
326 | GB/T5783-2000 | 1/50 | 螺栓 M10×35 | M10×35 | S31603 | 246 | 0.028 | 6.9
327 | GB/T6170-2000 | 1/51 | 螺母 M10 | M10 | S31603 | 246 | 0.008 | 1.968
328 | JB/T1119-1999 | 1/52 | 卡子 K12C | K12C | 装配件 00Cr17Ni14Mo2 | 82 | 0.166 | 13.612
329 | JB/T1120-1999 | 1/53 | 双面可拆连接件 SLC | SLC | 装配件 00Cr17Ni14Mo2 | 71 | 0.008 | 0.568
330 | 03400FE8C-0212 | 1/54 | 双面可拆连接件 |  | 装配件 | 20 | 0.15 | 3
331 | 03400FE8C-0212 | 1/55 | 椭圆垫板 δ2.5 | δ2.5 | S31603 | 144 | 0.02 | 2.88
| 工艺用料 | 10000
| 工艺用料 | 10000/1 | 筒体用拉筋板200×200 δ20 ;200×200 | δ20 | Q235B | 112 |  | 0
| 工艺用料 | 10000/2 | 人孔法兰盖堆焊防变形拉筋板120×120 δ30 ;120×120 | δ30 | Q235B | 16 |  | 0
| 工艺用料 | 10000/3 | 0207法兰盖堆焊防变形拉筋板120×120 δ30 ;80×80 | δ30 | Q235B | 4 |  | 0

## 水洗塔清单
F0228030012801水洗塔清单
序号 | 图 号 | 件号 | 部件名称 | 部件规格 | 部件牌号 | 数量 | 单重（KG） | 总重(KG) | 进入生产工序台数（单位：台） | 实物查看情况
| 03400FE8C-0100 | 1 | 水洗塔 |  | 装配件 | 1 | 184200 | 184200
(由件号1-28组成)
1 | 03400FE8C-0139 | 1/1 | 把手 φ20 | φ20 | S31603 | 2 | 1 | 2 | 1 | √
2 | 03400FE8C-0140 | 1/2 | 保温支撑圈 δ9 | δ9 | Q345R | 40 | 1.8 | 72 | 4 | √
3 | F0038030012804 | 1/3 | 模板、锚板 |  | 装配件 | 1 | 1838 | 1838 | 已发货现场，有发货记录4台 | 已发货现场，有发货记录4台
4 | 03400FE8C-0113 | 1/4 | 接地板 δ6 | δ6 | S30408 | 2 | 0.2 | 0.4
| 03400FE8C-0101 | 1/5 | 裙座 |  | 装配件 | 1 | 10194 | 10194
(由件号1-9组成)
5 | 03400FE8C-0101 | 1/5/1 | 基础环板 δ30 | δ30 | Q345R | 1 | 677 | 677
6 | 03400FE8C-0101 | 1/5/2 | 筋板 δ20 | δ20 | Q345R | 56 | 6.12 | 343 | 4 | √
7 | 03400FE8C-0101 | 1/5/3 | 盖板 δ30 | δ30 | Q345R | 1 | 388 | 388
8 | 03400FE8C-0101 | 1/5/4 | 垫板 δ16 | δ16 | Q345R | 28 | 1.2 | 33.6
9 | 03400FE8C-0101 | 1/5/5 | 检查孔 Di500 δ16 ;L=250 | δ16 | Q345R | 2 | 51 | 102 | 4 | √
10 | 03400FE8C-0114 | 1/5/6 | 筒体Di4068 δ16 ;L=5331 | δ16 | Q345R | 1 | 8591 | 8591
11 | 03400FE8C-0101 | 1/5/7 | 排气管 φ108×4 ;L=180 | φ108×4 | 20 | 4 | 1.7 | 6.8 | 4 | √
12 | 03400FE8C-0101 | 1/5/8 | 通道管Di420 δ16 ;L=150 | δ16 | Q345R | 2 | 26 | 52 | 4 | √
13 | GB/T6170-2000 | 1/5/9 | 螺母 M10 | M10 | 8级 | 42 | 0.02 | 0.84 | 4 | √
14 | 03400FE8C-0102 | 1/6 | 锥段Ⅰ |  | 16MnⅢ | 1 | 210 | 210 | 4 | √
15 | 03400FE8C-0102 | 1/7 | 锥段Ⅱ δ4+60 | δ4+60 | S31603+Q345R | 1 | 5515 | 5515 | 4 | √
16 | 03400FE8C-0102 | 1/8 | 锥段Ⅲ δ4+95 | δ4+95 | S31603+Q345R | 1 | 10730 | 10730 | 4 | √
17 | 03400FE8C-0115 | 1/9 | 筒体Di4000 δ4+85 ;L=13700 | δ4+85 | S31603+Q345R | 1 | 123103 | 123103 | 实际投料2张板材，每张25.6吨，总计51.2吨 | √
| 03400FE8C-0108 | 1/10 | 5#塔盘 |  | 装配件 | 1 | 1868 | 1868 | 塔盘，外购件 | 备件1箱。塔内件应39箱，实际38箱，少1箱NO2号箱（S31603降液板8件，连接板4件，总计4457公斤）。
(由件号1-15组成)
18 | 03400FE8C-0110 | 1/10/1 | 塔盘板Ⅰ δ4 | δ4 | S31603 | 4 | 16.5 | 66
19 | 03400FE8C-0110 | 1/10/2 | 塔盘板Ⅱ δ4 | δ4 | S31603 | 4 | 23.5 | 94
20 | 03400FE8C-0110 | 1/10/3 | 塔盘板Ⅲ δ4 | δ4 | S31603 | 8 | 24.2 | 193.6
21 | 03400FE8C-0110 | 1/10/4 | 塔盘板Ⅳ（通道板） δ4 | δ4 | S31603 | 2 | 24 | 48
| 03400FE8C-0112 | 1/10/5 | 塔盘支撑组件 |  | 装配件 | 1 | 418 | 418
(由件号1-12组成)
22 | 03400FE8C-0111 | 1/10/5/1 | 受液盘筋板Ⅰ δ10 | δ10 | S31603 | 1 | 5.2 | 5.2
23 | 03400FE8C-0111 | 1/10/5/2 | 受液盘筋板Ⅱ δ10 | δ10 | S31603 | 2 | 4 | 8
24 | 03400FE8C-0111 | 1/10/5/3 | 支撑圈筋板 δ10 | δ10 | S31603 | 24 | 0.21 | 5.04
25 | 03400FE8C-0112 | 1/10/5/4 | 受液盘 δ4 | δ4 | S31603 | 1 | 30.4 | 30.4
26 | 03400FE8C-0112 | 1/10/5/5 | 支撑角钢 ∠80×80×10 ;L=2790 | ∠80×80×10 | S31603 | 2 | 34 | 68
27 | 03400FE8C-0112 | 1/10/5/6 | 支撑圈 δ10 | δ10 | S31603 | 1 | 42.5 | 42.5
| 03400FE8C-0112 | 1/10/5/7 | 支撑梁 |  | 装配件 | 1 | 148 | 148
(由件号1-2组成)
28 | 03400FE8C-0112 | 1/10/5/7/1 | 支撑板 δ14 | δ14 | S31603 | 2 | 40 | 80
29 | 03400FE8C-0112 | 1/10/5/7/2 | 筋板 δ14 | δ14 | S31603 | 1 | 68 | 68
30 | 03400FE8C-0111 | 1/10/5/8 | 连接板 δ14 | δ14 | S31603 | 2 | 1.8 | 3.6
31 | GB/T5782-2000 | 1/10/5/9 | 螺栓 M16×50 | M16×50 | 00Cr17Ni14Mo2 | 4 | 0.13 | 0.52
32 | GB/T6170-2000 | 1/10/5/10 | 螺母 M16 | M16 | 00Cr17Ni14Mo2 | 4 | 0.029 | 0.116
| 03400FE8C-0112 | 1/10/5/11 | 支座 |  | 装配件 | 2 | 6.2 | 12.4
(由件号1-2组成)
33 | 03400FE8C-0112 | 1/10/5/11/1 | 筋板 δ14 | δ14 | S31603 | 4 | 1.75 | 7
34 | 03400FE8C-0112 | 1/10/5/11/2 | 托板 δ14 | δ14 | S31603 | 2 | 2.7 | 5.4
37 | JB/T1119-1999 | 1/10/7 | 卡子 K10C |  | 装配件 | 64 | 0.114 | 7.296
38 | 03400FE8C-0111 | 1/10/8 | 椭圆形垫片 |  | S31603 | 104 | 0.02 | 2.08
39 | GB/T5783-2000 | 1/10/9 | 螺栓 M10×30 | M10×30 | 00Cr17Ni14Mo2 | 104 | 0.03 | 3.12
40 | GB/T6170-2000 | 1/10/10 | 螺母 M10 | M10 | 00Cr17Ni14Mo2 | 104 | 0.008 | 0.832
41 | JB/T1120-1999 | 1/10/11 | 双面可拆连接件 SLC |  | 装配件 | 36 | 0.08 | 2.88
| 03400FE8C-0111 | 1/10/12 | 双面可拆连接件 |  | 装配件 | 8 | 0.174 | 1.392
(由件号1-4组成)
42 | 03400FE8C-0111 | 1/10/12/1 | 螺柱 M12 |  | 00Cr17Ni14Mo2 | 8 | 0.05 | 0.4
43 | GB/T6170-2000 | 1/10/12/2 | 螺母 M12 |  | 00Cr17Ni14Mo2 | 16 | 0.012 | 0.192
44 | 03400FE8C-0111 | 1/10/12/3 | 椭圆形垫片 |  | S31603 | 8 | 0.02 | 0.16
45 | 03400FE8C-0111 | 1/10/12/4 | 卡板 δ3 | δ3 | S31603 | 8 | 0.08 | 0.64
46 | JB/T1119-1999 | 1/10/13 | 卡子 K14C |  | 装配件 | 48 | 0.167 | 8.016
| 03400FE8C-0111 | 1/10/14 | 双面可拆连接件 |  | 装配件 | 8 | 0.174 | 1.392
(由件号1-4组成)
47 | 03400FE8C-0111 | 1/10/14/1 | 螺柱 M12 |  | 00Cr17Ni14Mo2 | 8 | 0.05 | 0.4
48 | GB/T6170-2000 | 1/10/14/2 | 螺母 M12 |  | 00Cr17Ni14Mo2 | 16 | 0.012 | 0.192
49 | 03400FE8C-0111 | 1/10/14/3 | 椭圆形垫片 |  | S31603 | 8 | 0.02 | 0.16
50 | 03400FE8C-0111 | 1/10/14/4 | 卡板 δ3 | δ3 | S31603 | 8 | 0.08 | 0.64
51 | 03400FE8C-0111 | 1/10/15 | 把手 φ10 | φ10 | S31603 | 4 | 0.3 | 1.2
| 03400FE8C-0108 | 1/11 | 4#塔盘 |  | 装配件 | 1 | 869 | 869
(由件号1-15组成)
52 | 03400FE8C-0110 | 1/11/1 | 塔盘板Ⅰ δ4 | δ4 | S31603 | 4 | 16.5 | 66
53 | 03400FE8C-0110 | 1/11/2 | 塔盘板Ⅱ δ4 | δ4 | S31603 | 4 | 23.5 | 94
54 | 03400FE8C-0110 | 1/11/3 | 塔盘板Ⅲ δ4 | δ4 | S31603 | 8 | 24.2 | 193.6
55 | 03400FE8C-0110 | 1/11/4 | 塔盘板Ⅳ（通道板） δ4 | δ4 | S31603 | 2 | 24 | 48
| 03400FE8C-0112 | 1/11/5 | 塔盘支撑组件 |  | 装配件 | 1 | 334 | 334
(由件号1-12组成)
56 | 03400FE8C-0111 | 1/11/5/1 | 受液盘筋板Ⅰ δ10 | δ10 | S31603 | 1 | 5.2 | 5.2
57 | 03400FE8C-0111 | 1/11/5/2 | 受液盘筋板Ⅱ δ10 | δ10 | S31603 | 2 | 4 | 8
58 | 03400FE8C-0111 | 1/11/5/3 | 支撑圈筋板 δ10 | δ10 | S31603 | 24 | 0.21 | 5.04
59 | 03400FE8C-0112 | 1/11/5/4 | 受液盘 δ4 | δ4 | S31603 | 1 | 30.4 | 30.4
60 | 03400FE8C-0112 | 1/11/5/5 | 支撑角钢 ∠80×80×10 ;L=2790 | ∠80×80×10 | S31603 | 2 | 34 | 68
61 | 03400FE8C-0112 | 1/11/5/6 | 支撑圈 δ10 | δ10 | S31603 | 1 | 42.5 | 42.5
| 03400FE8C-0112 | 1/11/5/7 | 支撑梁 |  | 装配件 | 1 | 148 | 148
(由件号1-2组成)
62 | 03400FE8C-0112 | 1/11/5/7/1 | 支撑板 δ14 | δ14 | S31603 | 2 | 40 | 80
63 | 03400FE8C-0112 | 1/11/5/7/2 | 筋板 δ14 | δ14 | S31603 | 1 | 68 | 68
64 | 03400FE8C-0111 | 1/11/5/8 | 连接板 δ14 | δ14 | S31603 | 2 | 1.8 | 3.6
65 | GB/T5782-2000 | 1/11/5/9 | 螺栓 M16×50 | M16×50 | 00Cr17Ni14Mo2 | 4 | 0.13 | 0.52
66 | GB/T6170-2000 | 1/11/5/10 | 螺母 M16 | M16 | 00Cr17Ni14Mo2 | 4 | 0.029 | 0.116
| 03400FE8C-0112 | 1/11/5/11 | 支座 |  | 装配件 | 2 | 6.2 | 12.4
(由件号1-2组成)
67 | 03400FE8C-0112 | 1/11/5/11/1 | 筋板 δ14 | δ14 | S31603 | 4 | 1.75 | 7
68 | 03400FE8C-0112 | 1/11/5/11/2 | 托板 δ14 | δ14 | S31603 | 2 | 2.7 | 5.4
69 | 03400FE8C-0112 | 1/11/5/12 | 降液板连接板 δ10 ;855×70 | δ10 | S31603 | 2 | 4.78 | 9.56
70 | 03400FE8C-0108 | 1/11/6 | 降液板 δ6 ;2526×855 | δ6 | S31603 | 1 | 105 | 105
71 | JB/T1119-1999 | 1/11/7 | 卡子 K10C |  | 装配件 | 64 | 0.114 | 7.296
72 | 03400FE8C-0111 | 1/11/8 | 椭圆形垫片 |  | S31603 | 104 | 0.02 | 2.08
73 | GB/T5783-2000 | 1/11/9 | 螺栓 M10×30 | M10×30 | 00Cr17Ni14Mo2 | 104 | 0.03 | 3.12
74 | GB/T6170-2000 | 1/11/10 | 螺母 M10 | M10 | 00Cr17Ni14Mo2 | 104 | 0.008 | 0.832
75 | JB/T1120-1999 | 1/11/11 | 双面可拆连接件 SLC |  | 装配件 | 36 | 0.08 | 2.88
| 03400FE8C-0111 | 1/11/12 | 双面可拆连接件 |  | 装配件 | 8 | 0.174 | 1.392
(由件号1-4组成)
76 | 03400FE8C-0111 | 1/11/12/1 | 螺柱 M12 |  | 00Cr17Ni14Mo2 | 8 | 0.05 | 0.4
77 | GB/T6170-2000 | 1/11/12/2 | 螺母 M12 |  | 00Cr17Ni14Mo2 | 16 | 0.012 | 0.192
78 | 03400FE8C-0111 | 1/11/12/3 | 椭圆形垫片 |  | S31603 | 8 | 0.02 | 0.16
79 | 03400FE8C-0111 | 1/11/12/4 | 卡板 δ3 | δ3 | S31603 | 8 | 0.08 | 0.64
80 | JB/T1119-1999 | 1/11/13 | 卡子 K14C |  | 装配件 | 48 | 0.167 | 8.016
| 03400FE8C-0111 | 1/11/14 | 双面可拆连接件 |  | 装配件 | 8 | 0.174 | 1.392
(由件号1-4组成)
81 | 03400FE8C-0111 | 1/11/14/1 | 螺柱 M12 |  | 00Cr17Ni14Mo2 | 8 | 0.05 | 0.4
82 | GB/T6170-2000 | 1/11/14/2 | 螺母 M12 |  | 00Cr17Ni14Mo2 | 16 | 0.012 | 0.192
83 | 03400FE8C-0111 | 1/11/14/3 | 椭圆形垫片 |  | S31603 | 8 | 0.02 | 0.16
84 | 03400FE8C-0111 | 1/11/14/4 | 卡板 δ3 | δ3 | S31603 | 8 | 0.08 | 0.64
85 | 03400FE8C-0111 | 1/11/15 | 把手 φ10 | φ10 | S31603 | 4 | 0.3 | 1.2
| 03400FE8C-0109 | 1/12 | 3#塔盘 |  | 装配件 | 1 | 1365 | 1365
(由件号1-15组成)
86 | 03400FE8C-0110 | 1/12/1 | 塔盘板Ⅰ δ4 | δ4 | S31603 | 4 | 14 | 56
87 | 03400FE8C-0110 | 1/12/2 | 塔盘板Ⅱ δ4 | δ4 | S31603 | 4 | 20 | 80
88 | 03400FE8C-0110 | 1/12/3 | 塔盘板Ⅲ δ4 | δ4 | S31603 | 8 | 20.5 | 164
89 | 03400FE8C-0110 | 1/12/4 | 塔盘板Ⅳ（通道板） δ4 | δ4 | S31603 | 2 | 16.5 | 33
| 03400FE8C-0112 | 1/12/5 | 塔盘支撑组件 |  | 装配件 | 1 | 333 | 333
(由件号1-12组成)
90 | 03400FE8C-0111 | 1/12/5/1 | 受液盘筋板Ⅰ δ10 | δ10 | S31603 | 1 | 5.2 | 5.2
91 | 03400FE8C-0111 | 1/12/5/2 | 受液盘筋板Ⅱ δ10 | δ10 | S31603 | 2 | 4 | 8
92 | 03400FE8C-0111 | 1/12/5/3 | 支撑圈筋板 δ10 | δ10 | S31603 | 24 | 0.21 | 5.04
93 | 03400FE8C-0112 | 1/12/5/4 | 受液盘 δ4 | δ4 | S31603 | 1 | 30.4 | 30.4
94 | 03400FE8C-0112 | 1/12/5/5 | 支撑角钢 ∠80×80×10 ;L=2790 | ∠80×80×10 | S31603 | 2 | 34 | 68
95 | 03400FE8C-0112 | 1/12/5/6 | 支撑圈 δ10 | δ10 | S31603 | 1 | 42.5 | 42.5
| 03400FE8C-0112 | 1/12/5/7 | 支撑梁 |  | 装配件 | 1 | 148 | 148
(由件号1-2组成)
96 | 03400FE8C-0112 | 1/12/5/7/1 | 支撑板 δ14 | δ14 | S31603 | 2 | 40 | 80
97 | 03400FE8C-0112 | 1/12/5/7/2 | 筋板 δ14 | δ14 | S31603 | 1 | 68 | 68
98 | 03400FE8C-0111 | 1/12/5/8 | 连接板 δ14 | δ14 | S31603 | 2 | 1.8 | 3.6
99 | GB/T5782-2000 | 1/12/5/9 | 螺栓 M16×50 | M16×50 | 00Cr17Ni14Mo2 | 4 | 0.13 | 0.52
100 | GB/T6170-2000 | 1/12/5/10 | 螺母 M16 | M16 | 00Cr17Ni14Mo2 | 4 | 0.029 | 0.116
| 03400FE8C-0112 | 1/12/5/11 | 支座 |  | 装配件 | 2 | 6.2 | 12.4
(由件号1-2组成)
101 | 03400FE8C-0112 | 1/12/5/11/1 | 筋板 δ14 | δ14 | S31603 | 4 | 1.75 | 7
102 | 03400FE8C-0112 | 1/12/5/11/2 | 托板 δ14 | δ14 | S31603 | 2 | 2.7 | 5.4
103 | 03400FE8C-0112 | 1/12/5/12 | 降液板连接板 δ10 ;820×70 | δ10 | S31603 | 2 | 4.58 | 9.16
104 | 03400FE8C-0109 | 1/12/6 | 降液板 δ6 ;2526×820 | δ6 | S31603 | 1 | 100 | 100
105 | JB/T1119-1999 | 1/12/7 | 卡子 K10C |  | 装配件 | 64 | 0.114 | 7.296
106 | 03400FE8C-0111 | 1/12/8 | 椭圆形垫片 |  | S31603 | 96 | 0.02 | 1.92
107 | GB/T5783-2000 | 1/12/9 | 螺栓 M10×30 | M10×30 | 00Cr17Ni14Mo2 | 96 | 0.03 | 2.88
108 | GB/T6170-2000 | 1/12/10 | 螺母 M10 | M10 | 00Cr17Ni14Mo2 | 96 | 0.008 | 0.768
109 | JB/T1120-1999 | 1/12/11 | 双面可拆连接件 SLC |  | 装配件 | 36 | 0.08 | 2.88
| 03400FE8C-0111 | 1/12/12 | 双面可拆连接件 |  | 装配件 | 6 | 0.174 | 1.044
(由件号1-4组成)
110 | 03400FE8C-0111 | 1/12/12/1 | 螺柱 M12 |  | 00Cr17Ni14Mo2 | 6 | 0.05 | 0.3
111 | GB/T6170-2000 | 1/12/12/2 | 螺母 M12 |  | 00Cr17Ni14Mo2 | 12 | 0.012 | 0.144
112 | 03400FE8C-0111 | 1/12/12/3 | 椭圆形垫片 |  | S31603 | 6 | 0.02 | 0.12
113 | 03400FE8C-0111 | 1/12/12/4 | 卡板 δ3 | δ3 | S31603 | 6 | 0.08 | 0.48
114 | JB/T1119-1999 | 1/12/13 | 卡子 K14C |  | 装配件 | 44 | 0.167 | 7.348
| 03400FE8C-0111 | 1/12/14 | 双面可拆连接件 |  | 装配件 | 6 | 0.174 | 1.044
(由件号1-4组成)
115 | 03400FE8C-0111 | 1/12/14/1 | 螺柱 M12 |  | 00Cr17Ni14Mo2 | 6 | 0.05 | 0.3
116 | GB/T6170-2000 | 1/12/14/2 | 螺母 M12 |  | 00Cr17Ni14Mo2 | 12 | 0.012 | 0.144
117 | 03400FE8C-0111 | 1/12/14/3 | 椭圆形垫片 |  | S31603 | 6 | 0.02 | 0.12
118 | 03400FE8C-0111 | 1/12/14/4 | 卡板 δ3 | δ3 | S31603 | 6 | 0.08 | 0.48
119 | JB/T1212-1999 | 1/12/15 | 圆泡罩 DN100-32-Ⅱ |  | 装配件 | 610 | 0.94 | 573.4
| 03400FE8C-0109 | 1/13 | 1#/2#塔盘 |  | 装配件 | 2 | 1361 | 2722
(由件号1-15组成)
120 | 03400FE8C-0110 | 1/13/1 | 塔盘板Ⅰ δ4 | δ4 | S31603 | 8 | 14 | 112
121 | 03400FE8C-0110 | 1/13/2 | 塔盘板Ⅱ δ4 | δ4 | S31603 | 8 | 20 | 160
122 | 03400FE8C-0110 | 1/13/3 | 塔盘板Ⅲ δ4 | δ4 | S31603 | 16 | 20.5 | 328
123 | 03400FE8C-0110 | 1/13/4 | 塔盘板Ⅳ（通道板） δ4 | δ4 | S31603 | 4 | 16.5 | 66
| 03400FE8C-0112 | 1/13/5 | 塔盘支撑组件 |  | 装配件 | 2 | 333 | 666
(由件号1-12组成)
124 | 03400FE8C-0111 | 1/13/5/1 | 受液盘筋板Ⅰ δ10 | δ10 | S31603 | 2 | 5.2 | 10.4
125 | 03400FE8C-0111 | 1/13/5/2 | 受液盘筋板Ⅱ δ10 | δ10 | S31603 | 4 | 4 | 16
126 | 03400FE8C-0111 | 1/13/5/3 | 支撑圈筋板 δ10 | δ10 | S31603 | 48 | 0.21 | 10.08
127 | 03400FE8C-0112 | 1/13/5/4 | 受液盘 δ4 | δ4 | S31603 | 2 | 30.4 | 60.8
128 | 03400FE8C-0112 | 1/13/5/5 | 支撑角钢 ∠80×80×10 ;L=2790 | ∠80×80×10 | S31603 | 4 | 34 | 136
129 | 03400FE8C-0112 | 1/13/5/6 | 支撑圈 δ10 | δ10 | S31603 | 2 | 42.5 | 85
| 03400FE8C-0112 | 1/13/5/7 | 支撑梁 |  | 装配件 | 2 | 148 | 296
(由件号1-2组成)
130 | 03400FE8C-0112 | 1/13/5/7/1 | 支撑板 δ14 | δ14 | S31603 | 4 | 40 | 160
131 | 03400FE8C-0112 | 1/13/5/7/2 | 筋板 δ14 | δ14 | S31603 | 2 | 68 | 136
132 | 03400FE8C-0111 | 1/13/5/8 | 连接板 δ14 | δ14 | S31603 | 4 | 1.8 | 7.2
133 | GB/T5782-2000 | 1/13/5/9 | 螺栓 M16×50 | M16×50 | 00Cr17Ni14Mo2 | 8 | 0.13 | 1.04
134 | GB/T6170-2000 | 1/13/5/10 | 螺母 M16 | M16 | 00Cr17Ni14Mo2 | 8 | 0.029 | 0.232
| 03400FE8C-0112 | 1/13/5/11 | 支座 |  | 装配件 | 4 | 6.2 | 24.8
(由件号1-2组成)
135 | 03400FE8C-0112 | 1/13/5/11/1 | 筋板 δ14 | δ14 | S31603 | 8 | 1.75 | 14
136 | 03400FE8C-0112 | 1/13/5/11/2 | 托板 δ14 | δ14 | S31603 | 4 | 2.7 | 10.8
137 | 03400FE8C-0112 | 1/13/5/12 | 降液板连接板 δ10 ;790×70 | δ10 | S31603 | 4 | 4.41 | 8.82
138 | 03400FE8C-0109 | 1/13/6 | 降液板 δ6 ;2526×790 | δ6 | S31603 | 2 | 96 | 192
139 | JB/T1119-1999 | 1/13/7 | 卡子 K10C |  | 装配件 | 128 | 0.114 | 14.592
140 | 03400FE8C-0111 | 1/13/8 | 椭圆形垫片 |  | S31603 | 192 | 0.02 | 3.84
141 | GB/T5783-2000 | 1/13/9 | 螺栓 M10×30 | M10×30 | 00Cr17Ni14Mo2 | 192 | 0.03 | 5.76
142 | GB/T6170-2000 | 1/13/10 | 螺母 M10 | M10 | 00Cr17Ni14Mo2 | 192 | 0.008 | 1.536
143 | JB/T1120-1999 | 1/13/11 | 双面可拆连接件 SLC |  | 装配件 | 72 | 0.08 | 5.76
| 03400FE8C-0111 | 1/13/12 | 双面可拆连接件 |  | 装配件 | 12 | 0.174 | 2.088
(由件号1-4组成)
144 | 03400FE8C-0111 | 1/13/12/1 | 螺柱 M12 |  | 00Cr17Ni14Mo2 | 12 | 0.05 | 0.6
145 | GB/T6170-2000 | 1/13/12/2 | 螺母 M12 |  | 00Cr17Ni14Mo2 | 24 | 0.012 | 0.288
146 | 03400FE8C-0111 | 1/13/12/3 | 椭圆形垫片 |  | S31603 | 12 | 0.02 | 0.24
147 | 03400FE8C-0111 | 1/13/12/4 | 卡板 δ3 | δ3 | S31603 | 12 | 0.08 | 0.96
148 | JB/T1119-1999 | 1/13/13 | 卡子 K14C |  | 装配件 | 88 | 0.167 | 14.696
| 03400FE8C-0111 | 1/13/14 | 双面可拆连接件 |  | 装配件 | 12 | 0.174 | 2.088
(由件号1-4组成)
149 | 03400FE8C-0111 | 1/13/14/1 | 螺柱 M12 |  | 00Cr17Ni14Mo2 | 12 | 0.05 | 0.6
150 | GB/T6170-2000 | 1/13/14/2 | 螺母 M12 |  | 00Cr17Ni14Mo2 | 24 | 0.012 | 0.288
151 | 03400FE8C-0111 | 1/13/14/3 | 椭圆形垫片 |  | S31603 | 12 | 0.02 | 0.24
152 | 03400FE8C-0111 | 1/13/14/4 | 卡板 δ3 | δ3 | S31603 | 12 | 0.08 | 0.96
153 | JB/T1212-1999 | 1/13/15 | 圆泡罩 DN100-32-Ⅱ |  | 装配件 | 1220 | 0.94 | 1146.8
| 03400FE8C-0116 | 1/14 | 保温支撑 |  | 装配件 | 4 | 60 | 240
(由件号1-5组成)
154 | 03400FE8C-0117 | 1/14/1 | 支耳板Ⅰ δ9 | δ9 | Q345R | 48 | 0.5 | 24
155 | 03400FE8C-0118 | 1/14/2 | 保温圈 δ6 | δ6 | Q235-B | 48 | 4.1 | 196.8 | 4 | 实际179个，少13个
156 | 03400FE8C-0119 | 1/14/3 | 支耳板Ⅱ δ9 | δ9 | Q345R | 48 | 0.3 | 14.4
| 03400FE8C-0107 | 1/15 | 旋流板组件 |  | 装配件 | 1 | 1267 | 1267
(由件号1-10组成)
| 03400FE8C-0106 | 1/15/1 | 液封槽 |  | 装配件 | 2 | 10.4 | 20.8
(由件号1-2组成)
159 | 03400FE8C-0106 | 1/15/1/1 | 底板 δ6 | δ6 | S31603 | 2 | 3.4 | 6.8
160 | 03400FE8C-0106 | 1/15/1/2 | 侧板 δ6 | δ6 | S31603 | 2 | 7 | 14
161 | 03400FE8C-0107 | 1/15/2 | 降液管 φ114.3×6.3 ;L=805 | φ114.3×6.3 | S31603 | 2 | 14 | 28
162 | 03400FE8C-0106 | 1/15/3 | U型螺栓 M16 Φ16 | Φ16 | 00Cr17Ni14Mo2 | 2 | 0.65 | 1.3
163 | GB/T6170-2000 | 1/15/4 | 螺母 M16 | M16 | 00Cr17Ni14Mo2 | 8 | 0.029 | 0.232
164 | 03400FE8C-0106 | 1/15/5 | 角钢 |  | S31603 | 2 | 1.04 | 2.08
165 | 03400FE8C-0107 | 1/15/6 | 筋板 δ10 | δ10 | S31603 | 12 | 5.2 | 62.4
166 | 03400FE8C-0106 | 1/15/7 | 环板 δ10 | δ10 | S31603 | 1 | 426 | 426
| 03400FE8C-0107 | 1/15/8 | 旋流板 |  | 装配件 | 1 | 416 | 416
(由件号1-3组成)
167 | 03400FE8C-0107 | 1/15/8/1 | 盲板φ1400 δ6 | δ6 | S31603 | 1 | 74 | 74
168 | 03400FE8C-0107 | 1/15/8/2 | 叶片 δ3 | δ3 | S31603 | 18 | 8.5 | 153
169 | 03400FE8C-0107 | 1/15/8/3 | 罩筒Di3000 δ10 ;L=250 | δ10 | S31603 | 1 | 189 | 189
170 | 03400FE8C-0107 | 1/15/9 | 套筒 Di3400 δ6 ;L=590 | δ6 | S31603 | 1 | 303 | 303
171 | 03400FE8C-0107 | 1/15/10 | 防爬线 φ6 ;L=10697.3 | φ6 | 00Cr17Ni14Mo2 | 3 | 2.4 | 7.2
172 | 03400FE8C-0120 | 1/16 | 球形封头 SR2010 δ4+45 | δ4+45 | S31603+Q345R | 1 | 9023 | 9023
| 03400FE8C-0121 | 1/17 | 塔顶吊柱 W=500 S=2600 |  | 装配件 | 1 | 501 | 501
(由件号1-12组成)
| 03400FE8C-0122 | 1/17/1 | 下支座 |  | 装配件 | 1 | 79.5 | 79.5
(由件号1-5组成)
173 | 03400FE8C-0122 | 1/17/1/1 | 座圈 φ245×10 ;L=125 | φ245×10 | 10 | 1 | 7.2 | 7.2 | 4 | √
174 | 03400FE8C-0122 | 1/17/1/2 | 上板 δ20 | δ20 | Q345R | 1 | 24 | 24 | 4 | √
175 | 03400FE8C-0122 | 1/17/1/3 | 垫板 δ20 ;410×300 | δ20 | Q345R | 1 | 21.2 | 21.2 | 4 | √
176 | 03400FE8C-0122 | 1/17/1/4 | 下板 δ20 | δ20 | Q345R | 1 | 19 | 19 | 4 | √
177 | 03400FE8C-0122 | 1/17/1/5 | 筋板 δ14 | δ14 | Q345R | 1 | 8.1 | 8.1
| 03400FE8C-0123 | 1/17/2 | 防雨罩 |  | 装配件 | 1 | 1.24 | 1.24
(由件号1-2组成)
178 | 03400FE8C-0123 | 1/17/2/1 | 罩体 Di290 δ2 ;L=60 | δ2 | Q235-B | 1 | 0.86 | 0.86 | 4 | √
179 | 03400FE8C-0123 | 1/17/2/2 | 锥体 δ2 | δ2 | Q235-B | 1 | 0.38 | 0.38 | 4 | √
180 | 03400FE8C-0121 | 1/17/3 | 挡销 Φ10 ;L=15 | Φ10 | 10 | 2 | 0.01 | 0.02
| 03400FE8C-0124 | 1/17/4 | 上支座 |  | 装配件 | 1 | 40 | 40
(由件号1-4组成)
181 | 03400FE8C-0124 | 1/17/4/1 | 导向板 δ20 | δ20 | Q345R | 1 | 18.8 | 18.8 | 4 | √
182 | 03400FE8C-0124 | 1/17/4/2 | 套管 φ245×10 ;L=50 | φ245×10 | 10 | 1 | 2.9 | 2.9 | 4 | √
183 | 03400FE8C-0124 | 1/17/4/3 | 筋板 δ14 | δ14 | Q345R | 1 | 1.47 | 1.47
184 | 03400FE8C-0124 | 1/17/4/4 | 垫板 δ20 ;480×210 | δ20 | Q345R | 1 | 16.5 | 16.5 | 4 | √
| 03400FE8C-0125 | 1/17/5 | 止动插销 |  | 装配件 | 1 | 1.72 | 1.72
(由件号1-4组成)
185 | 03400FE8C-0125 | 1/17/5/1 | 销 φ20 | φ20 | Q235-A | 1 | 1 | 1 | 1 | √
186 | 03400FE8C-0125 | 1/17/5/2 | 耳板Ⅰ δ10 ;25×10 | δ10 | Q235-B | 1 | 0.35 | 0.35 | 4 | √
187 | 03400FE8C-0125 | 1/17/5/3 | 挡板 δ6 | δ6 | Q235-B | 2 | 0.01 | 0.02
188 | 03400FE8C-0125 | 1/17/5/4 | 耳板Ⅱ δ10 | δ10 | Q235-B | 1 | 0.35 | 0.35 | 4 | √
189 | 03400FE8C-0121 | 1/17/6 | 手把 φ38×3.5 ;L=480 | φ38×3.5 | 10 | 2 | 1.4 | 2.8 | 4 | √
191 | 03400FE8C-0121 | 1/17/8 | 耳环 φ20 | φ20 | 10 | 1 | 0.91 | 0.91 | 4 | √
192 | 03400FE8C-0121 | 1/17/9 | 吊钩 φ20 | φ20 | 10 | 1 | 2.7 | 2.7 | 3 | 实际3个，少1个
193 | 03400FE8C-0121 | 1/17/10 | 封板 δ10 | δ10 | Q235-B | 1 | 5.72 | 5.72 | 4 | √
194 | GB/T12459-2005 | 1/17/11 | 管帽 DN200（Ⅱ） Sch60 |  | 10（正火） | 1 | 6.7 | 6.7
| 03400FE8C-0103 | 1/18 | 人孔M1 |  | 装配件 | 1 | 1766 | 1766
(由件号1-22组成)
196 | 03400FE8C-0104 | 1/18/1 | DN600堆焊加强管 |  | 16MnⅢ | 1 | 395 | 395 | 3 | √
197 | 03400FE8C-0127 | 1/18/2 | 筋板 δ30 | δ30 | Q345R | 1 | 16 | 16 | 4 | √
198 | 03400FE8C-0103 | 1/18/3 | 底板 φ168 δ20 | δ20 | Q235B | 1 | 3.6 | 3.6 | 1
199 | 03400FE8C-0103 | 1/18/4 | 套管 φ168.3×11 ;L=300 | φ168.3×11 | 20 | 1 | 13 | 13 | 3 | 实际3个，少1个
200 | 03400FE8C-0103 | 1/18/5 | 防雨罩 δ20 | δ20 | Q235B | 1 | 1.5 | 1.5 | 4 | √
201 | 03400FE8C-0103 | 1/18/6 | 钢管 φ139.7×10 ;L=1394 | φ139.7×10 | 20 | 1 | 45 | 45 | 4 | √
202 | 03400FE8C-0103 | 1/18/7 | 筋板 δ20 | δ20 | Q235B | 1 | 10.7 | 10.7 | 4 | √
203 | 03400FE8C-0103 | 1/18/8 | 盖板 φ150 δ10 | δ10 | Q235B | 1 | 1.39 | 1.39 | 4 | √
204 | 03400FE8C-0128 | 1/18/9 | 工字钢梁 20b |  | Q235B | 1 | 49 | 49
205 | JB/T7332-2007 | 1/18/10 | 手推单轨小车 |  | 装配件 | 1 | 20 | 20
207 | GB/T6170-2000 | 1/18/12 | 螺母 M12 | M12 | 8级 | 2 | 0.02 | 0.04
208 | 03400FE8C-0103 | 1/18/13 | 角钢 ∠50×50×6 ;L=120 | ∠50×50×6 | Q235B | 2 | 0.54 | 1.08
209 | 03400FE8C-0103 | 1/18/14 | 平衡葫芦（手动） |  | 装配件 | 1 | 10 | 10
210 | 03400FE8C-0103 | 1/18/15 | 半圆吊环 φ30 | φ30 | 20 | 1 | 1.13 | 1.13 | 4 | √
211 | 03400FE8C-0129 | 1/18/16 | 堆焊法兰盖 BL 600-600 RF |  | 16MnⅢ | 1 | 554 | 554 | 4 | √
212 | HG/T20634-2009 | 1/18/17 | 全螺纹螺柱 M48×3×345 | M48×3×345 | 35CrMoA | 34 | 4.899 | 166.566
213 | HG/T20634-2009 | 1/18/18 | 螺母 M48×3 | M48×3 | 30CrMoA | 68 | 1.064 | 72.352
214 | HG/T20631-2009 | 1/18/19 | 缠绕垫 D600-600 |  | 2525 | 6 |  |  | 4 | √
215 | 03400FE8C-0130 | 1/18/20 | 堆焊法兰 WN 600-600 RF |  | 16MnⅢ | 1 | 465 | 465 | 4 | √
216 | 03400FE8C-0103 | 1/18/21 | 衬套 φ146/φ140,H=50 |  | RPTFE | 1
217 | GB/T12459-2005 | 1/18/22 | 管帽 DN125-10 C，E=76 |  | 20 | 1 | 10 | 10 | 4 | √
| 03400FE8C-0131 | 1/19 | 吊耳 SP-150 |  | 装配件 | 2 | 636 | 1272
(由件号1-4组成)
218 | 03400FE8C-0131 | 1/19/1 | 垫板 δ40 ;530×410 | δ40 | Q345R | 2 | 68 | 136 | 4 | √
219 | 03400FE8C-0131 | 1/19/2 | 吊耳板 δ95 | δ95 | Q345R | 2 | 484 | 968 | 4 | √
220 | 03400FE8C-0131 | 1/19/3 | 连接板 δ95 ;400×189 | δ95 | Q345R | 2 | 56 | 112 | 4 | √
221 | 03400FE8C-0131 | 1/19/4 | 衬板 φ320/φ160 δ30 | δ30 | Q345R | 4 | 14 | 56 | 4 | √
| 03400FE8C-0101 | 1/20 | 防冲板 |  | 装配件 | 1 | 29.6 | 29.6
(由件号1-2组成)
222 | 03400FE8C-0101 | 1/20/1 | 钢板 δ6 | δ6 | S31603 | 1 | 24.6 | 24.6 | 4 | √
223 | 03400FE8C-0101 | 1/20/2 | 钢板 δ6 | δ6 | S31603 | 1 | 5 | 5
| 03400FE8C-0104 | 1/21 | 接管法兰 |  | 装配件 | 1 | 6562 | 6562
(由件号1-36组成)
| 03400FE8C-0105 | 1/21/1 | N1接管法兰 |  | 装配件 | 1 | 174 | 174
(由件号1-6组成)
224 | 03400FE8C-0105 | 1/21/1/1 | 加强管DN150 |  | S31603Ⅲ | 1 | 21 | 21 | 4 | √
225 | 03400FE8C-0105 | 1/21/1/2 | 接管 φ168×11 ;L=327 | φ168×11 | S31603 | 1 | 12 | 12 | 4 | √
226 | GB/T12459-2005 | 1/21/1/3 | 弯头 DN150-SCH80S 90E（L） |  | S31603 | 1 | 16 | 16
227 | 03400FE8C-0105 | 1/21/1/4 | 接管 φ168×11 ;L=1947 | φ168×11 | S31603 | 1 | 88 | 88 | 4 | √
228 | 03400FE8C-0105 | 1/21/1/5 | 筋板 δ6 ;116.5×100 | δ6 | S31603 | 3 | 0.56 | 1.68 | 2 | 实际5个，少1个
229 | 2012-32113 | 1/21/1/6 | 法兰 WN150-600 RF Sch80S |  | S31603Ⅲ | 1 | 35 | 35 | 4 | √
230 | 2012-32113 | 1/21/2 | 法兰 WN80-600 RF Sch80S |  | S31603Ⅲ | 1 | 8.2 | 8.2 | 4 | √
231 | 03400FE8C-0106 | 1/21/3 | 加强管 DN80 |  | S31603Ⅲ | 1 | 37 | 37
232 | 03400FE8C-0130 | 1/21/4 | 堆焊法兰WN200-600 RF |  | 16MnⅢ | 1 | 55.7 | 55.7 | 4 | √
233 | 03400FE8C-0104 | 1/21/5 | DN200堆焊加强管 |  | 16MnⅢ | 1 | 230 | 230 | 4 | √
234 | GB/T12459-2005 | 1/21/6 | 弯头 DN200-SCH40S 90E（S） |  | S31603 | 1 | 13 | 13
235 | 03400FE8C-0143 | 1/21/7 | 接管 φ219.1×8 ;L=205 | φ219.1×8 | S31603 | 1 | 8.6 | 8.6 | 4 | √
236 | 03400FE8C-0130 | 1/21/8 | 堆焊法兰WN200-600 RF |  | 16MnⅢ | 1 | 55.7 | 55.7 | 4 | √
237 | 03400FE8C-0104 | 1/21/9 | DN200堆焊加强管 |  | 16MnⅢ | 1 | 230 | 230 | 4 | √
238 | 03400FE8C-0130 | 1/21/10 | 堆焊法兰WN250-600 RF |  | 16MnⅢ | 1 | 92.5 | 92.5 | 4 | √
239 | 03400FE8C-0104 | 1/21/11 | DN250堆焊加强管 |  | 16MnⅢ | 1 | 295.5 | 295.5 | 4 | √
240 | 03400FE8C-0130 | 1/21/12 | 堆焊法兰WN600-600 RF |  | 16MnⅢ | 1 | 465 | 465 | 4 | √
241 | 03400FE8C-0104 | 1/21/13 | DN600堆焊加强管 |  | 16MnⅢ | 1 | 449 | 449 | 4 | √
242 | 03400FE8C-0130 | 1/21/14 | 堆焊法兰WN150-600 RF |  | 16MnⅢ | 2 | 36.4 | 72.8
243 | 03400FE8C-0106 | 1/21/15 | DN150堆焊加强管 |  | 16MnⅢ | 2 | 61.5 | 123
| 03400FE8C-0105 | 1/21/16 | N8进口 |  | 装配件 | 1 | 2024 | 2024
(由件号1-12组成)
244 | 03400FE8C-0105 | 1/21/16/1 | 堵板 φ586 δ6 | δ6 | S31603 | 1 | 13 | 13 | 4 | √
245 | 03400FE8C-0102 | 1/21/16/2 | U型螺栓 M24 |  | 00Cr17Ni14Mo2 | 2 | 6.5 | 13
246 | GB/T6170-2000 | 1/21/16/3 | 螺母 M24 | M24 | 00Cr17Ni14Mo2 | 8 | 0.089 | 0.712 | 4 | √
247 | 03400FE8C-0105 | 1/21/16/4 | 接管 φ610×10 ;L=3586 | φ610×10 | S31603 | 1 | 390 | 390 | 4 | √
248 | 2016-32129 | 1/21/16/5 | 法兰 PL600-2.5 RF |  | S31603 | 2 | 35 | 70
249 | GB/T5782-2000 | 1/21/16/6 | 六角螺栓 M24×100 | M24×100 | 00Cr17Ni14Mo2 | 40 | 0.518 | 20.72 | 4 | √
250 | GB/T6170-2000 | 1/21/16/7 | 螺母 M24 | M24 | 00Cr17Ni14Mo2 | 40 | 0.089 | 3.56 | 4 | √
251 | HG/T20606-2009 | 1/21/16/8 | 垫片 RF600-2.5 |  | RSB | 5 |  |  | 4 | √
252 | 03400FE8C-0145 | 1/21/16/9 | 接管 φ610×10 ;L=287 | φ610×10 | S31603 | 1 | 45 | 45 | 4 | √
253 | 03400FE8C-0104 | 1/21/16/10 | DN600堆焊加强管 |  | 16MnⅢ | 1 | 997 | 997 | 4 | √
254 | 03400FE8C-0130 | 1/21/16/11 | 堆焊法兰 WN600-600 RF |  | 16MnⅢ | 1 | 465 | 465 | 4 | √
| 03400FE8C-0102 | 1/21/16/12 | 支座 |  | 装配件 | 1 | 24 | 24
(由件号1-2组成)
255 | 03400FE8C-0102 | 1/21/16/12/1 | 托板 δ14 | δ14 | S31603 | 1 | 19 | 19 | 4 | √
256 | 03400FE8C-0102 | 1/21/16/12/2 | 筋板 δ10 | δ10 | S31603 | 2 | 2.5 | 5 | 4 | √
257 | 03400FE8C-0130 | 1/21/17 | 堆焊法兰WN450-600 RF |  | 16MnⅢ | 1 | 266.3 | 266.3 | 4 | √
258 | 03400FE8C-0104 | 1/21/18 | DN450堆焊加强管 |  | 16MnⅢ | 1 | 610 | 610 | 4 | √
259 | GB/T12459-2005 | 1/21/19 | 弯头 DN450-SCH40S 90E（S） |  | S31603 | 1 | 81 | 81
260 | 03400FE8C-0144 | 1/21/20 | 接管 φ457×10 ;L=541 | φ457×10 | S31603 | 1 | 61.6 | 61.6
261 | 03400FE8C-0104 | 1/21/21 | 筋板 δ10 | δ10 | S31603 | 2 | 5 | 10 | 4 | √
262 | 03400FE8C-0130 | 1/21/22 | 堆焊法兰WN300-600 RF |  | 16MnⅢ | 1 | 111.3 | 111.3
263 | 03400FE8C-0104 | 1/21/23 | DN300堆焊加强管 |  | 16MnⅢ | 1 | 372.5 | 372.5 | 4 | √
| 03400FE8C-0105 | 1/21/24 | N11接管法兰 |  | 装配件 | 1 | 214.3 | 214.3
(由件号1-10组成)
264 | GB/T12459-2005 | 1/21/24/1 | 弯头 DN150-SCH80S 90E（L） |  | S31603 | 1 | 16 | 16
265 | 03400FE8C-0105 | 1/21/24/2 | 加强管DN150 |  | S31603Ⅲ | 1 | 40 | 40 | 4 | √
266 | HG/T20634-2009 | 1/21/24/3 | 全螺纹螺柱 M27×185 | M27×185 | 35CrMoA | 18 | 0.851 | 15.318 | 4 | √
267 | HG/T20634-2009 | 1/21/24/4 | 螺母 M27 | M27 | 30CrMoA | 36 | 0.251 | 9.036 | 4 | √
268 | HG/T20631-2009 | 1/21/24/5 | 缠绕垫 D150-600 |  | 2525 | 6 |  |  | 4 | √
269 | GB/T12459-2005 | 1/21/24/6 | 弯头 DN150-SCH80S 90E（L） |  | S31603 | 1 | 5.2 | 5.2
270 | 03400FE8C-0105 | 1/21/24/7 | 接管 φ168×11 ;L=415 | φ168×11 | S31603 | 1 | 19 | 19 | 4 | √
271 | 03400FE8C-0105 | 1/21/24/8 | 筋板 δ6 ;121×100 | δ6 | S31603 | 3 | 0.56 | 1.68 | 2 | √
272 | 2012-32113 | 1/21/24/9 | 法兰 WN150-600 RF Sch80S |  | S31603Ⅲ | 3 | 35 | 105 | 4 | √
273 | 03400FE8C-0105 | 1/21/24/10 | 接管 φ168×11 ;L=240 | φ168×11 | S31603 | 1 | 11 | 11 | 4 | √
274 | 03400FE8C-0106 | 1/21/25 | 加强管 DN40 |  | S31603Ⅲ | 2 | 55 | 110 | 4 | √
275 | GB/T12459-2005 | 1/21/26 | 弯头 DN40-SCH80S 45E（L） |  | S31603 | 2 | 0.3 | 0.6
276 | 03400FE8C-0104 | 1/21/27 | 接管 φ48.3×5 ;L=79.6 | φ48.3×5 | S31603 | 2 | 0.45 | 0.9 | 3 | √
277 | 2012-32113 | 1/21/28 | 法兰 WN40-600 RF Sch80S |  | S31603Ⅲ | 2 | 3.7 | 7.4 | 4 | √
278 | HG/T20634-2009 | 1/21/29 | 全螺纹螺柱 M20×120 | M20×120 | 35CrMoA | 24 | 0.288 | 6.912 | 4 | √
279 | HG/T20634-2009 | 1/21/30 | 螺母 M20 | M20 | 30CrMoA | 48 | 0.101 | 4.848 | 4 | √
280 | HG/T20631-2009 | 1/21/31 | 缠绕垫 D40-600 |  | 2525 | 22 |  |  | 4 | √
281 | HG/T21584-95 | 1/21/32 | 液面计 UZ 11.0 RF-6600-0.836 BF316L |  | 装配件 | 1
282 | 2012-32113 | 1/21/33 | 法兰 WN80-600 RF Sch80S |  | S31603Ⅲ | 4 | 8.2 | 32.8 | 4 | √
283 | 03400FE8C-0106 | 1/21/34 | 加强管 DN80 |  | S31603Ⅲ | 4 | 80 | 320
285 | 03400FE8C-0104 | 1/21/36 | 接管 φ457×10 ;L=153 | φ457×10 | S31603 | 1 | 17.4 | 17.4
| 03400FE8C-0103 | 1/22 | 人孔M2/M3 |  | 装配件 | 2 | 2132 | 4264
(由件号1-7组成)
286 | 03400FE8C-0129 | 1/22/1 | 堆焊法兰盖 BL 600-600 RF |  | 16MnⅢ | 2 | 554 | 1108 | 4 | √
287 | HG/T20634-2009 | 1/22/2 | 全螺纹螺柱 M48×3×345 | M48×3×345 | 35CrMoA | 68 | 4.899 | 333.132
288 | HG/T20634-2009 | 1/22/3 | 螺母 M48×3 | M48×3 | 30CrMoA | 136 | 1.064 | 144.704
289 | HG/T20631-2009 | 1/22/4 | 缠绕垫 D600-600 |  | 2525 | 12 |  |  | 4 | √
290 | 03400FE8C-0130 | 1/22/5 | 堆焊法兰 WN 600-600 RF |  | 16MnⅢ | 2 | 465 | 930 | 4 | √
291 | 03400FE8C-0104 | 1/22/6 | DN600堆焊加强管 |  | 16MnⅢ | 2 | 909 | 1818 | 3 | √
| 03400FE8C-0132 | 1/22/7 | 人孔吊柱600-600 A型 |  | 装配件 | 2 | 33.7 | 67.4
(由件号1-10组成)
292 | 03400FE8C-0133 | 1/22/7/1 | 吊环 φ25 | φ25 | Q235-A | 2 | 1 | 2 | 3 | √
293 | 03400FE8C-0134 | 1/22/7/2 | 吊钩 φ25 | φ25 | Q235-A | 2 | 1.7 | 3.4 | 1 | √
294 | 03400FE8C-0132 | 1/22/7/3 | 堵板φ100 δ6 | δ6 | Q235-B | 2 | 0.36 | 0.72 | 4 | √
295 | GB/T6170-2000 | 1/22/7/4 | 螺母 M24 | M24 | Q235-A | 4 | 0.2 | 0.8 | 4 | √
296 | GB/T95-2002 | 1/22/7/5 | 垫圈 24 | 24 | 100HV | 2 | 0.1 | 0.2 | 4 | √
297 | 03400FE8C-0135 | 1/22/7/6 | 转臂 φ88.9×8 | φ88.9×8 | 20 | 2 | 21 | 42 | 4 | √
298 | 03400FE8C-0132 | 1/22/7/7 | 环板φ125/φ91 δ20 | δ20 | Q235-B | 2 | 0.9 | 1.8 | 4 | √
299 | 03400FE8C-0132 | 1/22/7/8 | 套管 φ114×8 ;L=230 | φ114×8 | 20 | 2 | 4.8 | 9.6 | 4 | √
300 | 03400FE8C-0132 | 1/22/7/9 | 支撑板 δ30 | δ30 | Q345R | 2 | 2 | 4 | 4 | √
301 | 03400FE8C-0136 | 1/22/7/10 | 把手 φ20 | φ20 | Q235-A | 4 | 0.7 | 2.8 | 4 | 实际14个，少2个
302 | 03400FE8C-0137 | 1/23 | 容器内梯 Φ20 | Φ20 | S31603 | 12 | 2 | 24 | 1 | √
| 03400FE8C-0138 | 1/24 | 吊耳 AP-75 |  | 装配件 | 2 | 35 | 70
(由件号1-2组成)
303 | 03400FE8C-0138 | 1/24/1 | 吊耳板Ⅰ δ36 | δ36 | Q345R | 2 | 29 | 58 | 4 | √
304 | 03400FE8C-0138 | 1/24/2 | 吊耳板Ⅱ δ10 | δ10 | Q345R | 4 | 3 | 12 | 4 | √
305 | 03400FE8C-0100 | 1/25 | 钢管 Φ325×28 ;L=4066 | Φ325×28 | SA-106C | 2 | 673 | 1346
| 03400FE8C-0141 | 1/26 | 锥体保温支撑 |  | 装配件 | 1 | 6.3 | 6.3
(由件号1-1组成)
306 | GB/T6170-2000 | 1/26/1 | 螺母 M12 | M12 | 8级 | 210 | 0.03 | 6.3 | 4 | √
| 03400FE8C-0142 | 1/27 | 铭牌 |  | 装配件 | 1 | 7 | 7
(由件号1-4组成)
307 | 03400FE8C-0142 | 1/27/1 | 铭牌板 δ1 ;250×200 | δ1 | S30408 | 1 | 0.395 | 0.395 | 4 | √
308 | 03400FE8C-0142 | 1/27/2 | 槽钢 [№25a ;L=200 | [№25a | Q235-A | 1 | 5.407 | 5.407
309 | GB827-86 | 1/27/3 | 铆钉4×10 |  | 1050A（L3） | 4 | 0.0005 | 0.002
310 | 03400FE8C-0142 | 1/27/4 | 板 δ8 ;200×50 |  | Q345R | 2 | 0.628 | 1.256 | 4 | √
311 | F0036440012801 | 1/28 | 梯子平台预焊件 |  | 装配件 | 1
| 工艺用料 | 10000
| 工艺用料 | 10000/1 | 环缝拉筋板 δ46 ;300×200 | δ46 | Q345R | 24 |  | 519.984
| 工艺用料 | 10000/2 | 纵缝拉筋板 δ46 ;300×200 | δ46 | Q345R | 10 |  | 216.66
| 工艺用料 | 10000/3 | 封头起吊耳板 δ46 ;200×200 | δ46 | Q345R | 2 |  | 28.888
| 工艺用料 | 10000/4 | 焊接衬环φ567/φ513 δ10 | δ10 | Q345R | 2 |  | 7.1 | 4 | √
| 工艺用料 | 10000/5 | 焊接衬环φ619/φ565 δ10 | δ10 | Q345R | 1 |  | 3.94 | 4 | √
| 工艺用料 | 10000/6 | 焊接衬环φ916/φ862 δ10 | δ10 | Q345R | 1 |  | 5.92 | 4 | √
| 工艺用料 | 10000/7 | 焊接衬环φ980/φ926 δ10 | δ10 | Q345R | 1 |  | 6.34 | 4 | √
| 工艺用料 | 10000/8 | 焊接衬环φ810/φ755 δ10 | δ10 | Q345R | 1 |  | 5.3 | 4 | √
| 工艺用料 | 10000/9 | 焊接衬环φ671/φ617 δ10 | δ10 | Q345R | 1 |  | 4.29 | 4 | √
| 工艺用料 | 10000/10 | 焊接衬环φ882/φ828 δ10 | δ10 | Q345R | 1 |  | 5.69 | 4 | √
| 工艺用料 | 10000/12 | 焊接衬环φ980/φ926 δ10 | δ10 | Q345R | 2 |  | 12.68 | 4 | √
| 工艺用料 | 10000/13 | 焊接衬环φ244/φ206 δ10 | δ10 | Q345R | 1 |  | 2.11 | 4 | √
| 工艺用料 | 10000/14 | 纵缝拉筋板 δ46 ;400×300 | δ46 | Q345R | 5 |  | 216.66
| 工艺用料 | 10000/17 | 焊接衬环φ164/φ190 δ8 | δ8 | Q345R | 2 |  | 6.4
| 工艺用料 | 10000/18 | 焊接衬环φ190/φ215 δ8 | δ8 | Q345R | 4 |  | 12.8
| 工艺用料 | 10000/20 | 防变形支撑管 Φ219×10 ;L=3900 | Φ219×10 | 20 | 5 |  | 0

## 高压氮气储罐清单
F0227100012803高压氮气储罐清单
序号 | 图 号 | 件号 | 部件名称 | 部件规格 | 部件牌号 | 数量 | 单重（KG） | 总重(KG) | 进入生产工序台数（单位：台） | 实物查看情况
| 03300FE8D-0500 | 1 | 高压氮气贮罐 |  | 装配件 | 1 | 49192 | 49192
(由件号1-29组成)
1 | 03300FE8D-0500 | 1/1 | 钢管 φ219×20 ;L=1246 | φ219×20 | SA-106C | 1 | 122.3 | 122.3 | 3 | √
| 03300FE8D-0504 | 1/2 | 铭牌 |  | 装配件 | 1 | 6.3 | 6.3
(由件号1-3组成)
2 | 03300FE8D-0504 | 1/2/1 | 铭牌板 δ1 ;250×200 | δ1 | 06Cr19Ni10 | 1 | 0.4 | 0.4 | 3 | √
3 | 03300FE8D-0504 | 1/2/2 | 槽钢 ［No.25a ;L=200 | ［No.25a | Q235-A | 1 | 5.94 | 5.94 | 3 | √
4 | GB 827-86 | 1/2/3 | 铆钉 4×10 | 4×10 | L3 | 4 | 0.0015 | 0.006
5 | F0037100012806 | 1/3 | 高压氮气贮罐基础模板及锚板 |  | 装配件 | 1 | 617.9 | 617.9 | 已发货现场，有发货记录3台 | 已发货现场，有发货记录3台
| 03300FE8D-0501 | 1/4 | 裙座 |  | 装配件 | 1 | 1609 | 1609
(由件号1-8组成)
7 | 03300FE8D-0501 | 1/4/2 | 筋板 δ30 ;350×170 | δ30 | Q345R | 16 | 14 | 224 | 3 | √
9 | 03300FE8D-0501 | 1/4/4 | 垫板 δ24 ;180×120 | δ24 | Q345R | 8 | 3.4 | 27.2 | 3 | 实际22个，少2个。
11 | 03300FE8D-0501 | 1/4/6 | 引出管 φ133×4 ;L=150 | φ133×4 | 20 | 1 | 2 | 2 | 3 | √
12 | 03300FE8D-0506 | 1/4/7 | 裙座短节 Di1246 δ12 ;L=500 | δ12 | 16MnDR | 1 | 185 | 185
13 | 03300FE8D-0501 | 1/4/8 | 检查孔 Di500 δ12 ;L=250 | δ12 | Q345R | 2 | 37.9 | 75.8 | 3 | √
14 | 03300FE8D-0500 | 1/5 | 支撑板 δ6 ;100×41 | δ6 | Q235B | 3 | 0.2 | 0.6
15 | 03300FE8D-0507 | 1/6 | 下封头 SR610 δ36 | δ36 | 16MnDR | 1 | 574 | 574 | 3 | √
| 03300FE8D-0508 | 1/7 | 吊耳 AXB-300-20 |  | 装配件 | 2 | 85 | 170
(由件号1-5组成)
16 | 03300FE8D-0508 | 1/7/1 | 挡板 φ450/φ327 δ22 | δ22 | Q345R | 2 | 13 | 26 | 3 | √
17 | 03300FE8D-0508 | 1/7/2 | 管轴 φ325×16 ;L=244.4 | φ325×16 | 20 | 2 | 29.3 | 58.6 | 3 | √
18 | 03300FE8D-0509 | 1/7/3 | 垫板 δ20 | δ20 | 16MnDR | 2 | 26.8 | 53.6 | 3 | √
19 | 03300FE8D-0508 | 1/7/4 | 筋板Ⅰ δ16 | δ16 | Q345R | 2 | 8.3 | 16.6 | 3 | √
| 03300FE8D-0502 | 1/8 | 上封头 |  | 装配件 | 1 | 1500 | 1500
(由件号1-2组成)
21 | 03300FE8D-0510 | 1/8/1 | 球形封头 SR610 δ36 | δ36 | 16MnDR | 1 | 370 | 370 | 3 | √
22 | 03300FE8D-0502 | 1/8/2 | 端部结构 |  | 16MnD Ⅳ | 1 | 1130 | 1130
23 | 03300FE8D-0501 | 1/9 | 垫片 φ478/φ462 δ5 | δ5 | 1060 | 6
| 03300FE8D-0503 | 1/10 | 端盖 |  | 装配件 | 1 | 556 | 556
(由件号1-2组成)
24 | 03300FE8D-0502 | 1/10/1 | 平盖 |  | 16MnD Ⅳ | 1 | 444 | 444 | 3 | √
25 | 03300FE8D-0503 | 1/10/2 | 法兰 DN150 |  | 16MnD Ⅳ | 1 | 112 | 112 | 3 | √
26 | HG/T 21573.2-1995 | 1/11 | 双头螺柱 M64×4-BT-Ⅱ×415 | M64×4-BT-Ⅱ×415 | 35CrMoA | 12 | 9.43 | 113.16 | 3 | √
27 | HG/T 21573.3-1995 | 1/12 | 主螺母 M64×4-HI | M64×4-HI | 30CrMoA | 12 | 2.5 | 30 | 3 | √
28 | HG/T 21573.4-1995 | 1/13 | 球面垫圈 64-A | 64-A | 30Mn | 12 | 0.45 | 5.4 | 3 | √
| 03300FE8D-0503 | 1/14 | 保护罩 |  | 装配件 | 8 | 1.22 | 9.76
(由件号1-2组成)
29 | 03300FE8D-0503 | 1/14/1 | 接管 φ89×6 ;L=85 | φ89×6 | 20 | 8 | 1 | 8 | 3 | √
30 | 03300FE8D-0503 | 1/14/2 | 盖板 φ79/φ12 δ6 | δ6 | Q235-B | 8 | 0.22 | 1.76 | 3 | 实际22个，少2个。
32 | 03300FE8D-0511 | 1/16 | 筒体 Di1200 δ56 ;L=25220 | δ56 | 16MnDR | 1 | 43747 | 43747 | 3 | √
33 | 03300FE8D-0512 | 1/17 | 接地板 δ6 ;60×50 | δ6 | S30408 | 2 | 0.16 | 0.32
35 | GB 825-1988 | 1/19 | 螺钉 BM36 | BM36 | 35 | 3 | 2 | 6 | 3 | √
| 03300FE8D-0513 | 1/20 | 吊耳 AP-35 |  | 装配件 | 1 | 21 | 21
(由件号1-2组成)
36 | 03300FE8D-0513 | 1/20/1 | 吊耳板 δ30 | δ30 | Q345R | 1 | 16.2 | 16.2
37 | 03300FE8D-0513 | 1/20/2 | 孔板 φ220/φ100 δ10 | δ10 | Q345R | 2 | 2.4 | 4.8
38 | 03300FE8D-0503 | 1/21 | 法兰 DN50 |  | 16MnD Ⅲ | 2 | 27.6 | 55.2 | 3 | √
39 | HG/T 20615-2009 | 1/22 | 法兰 WN 25-900 RJ Sch160 |  | 16MnD Ⅲ | 1 | 3.86 | 3.86 | 3 | √
40 | 03300FE8D-0503 | 1/23 | 弯管 φ33.7×6.3 ;L=867 | φ33.7×6.3 | Q345E | 1 | 3.74 | 3.74
41 | 03300FE8D-0502 | 1/24 | 加强管 DN25 |  | 16MnD Ⅲ | 1 | 3.3 | 3.3 | 3 | √
42 | HG/T 20615-2009 | 1/25 | 法兰盖 BL 50-900 RJ |  | 16MnD Ⅲ | 1 | 11.35 | 11.35 | 3 | √
43 | HG/T 20633-2009 | 1/26 | 椭圆垫 50-900 | 50-900 | 304 | 6
44 | HG/T 20634-2009 | 1/27 | 螺母 M24 | M24 | 30CrMoA | 24 | 0.177 | 4.248 | 3 | √
45 | HG/T 20634-2009 | 1/28 | 全螺纹螺柱 M24×160 | M24×160 | 35CrMoA | 12 | 0.576 | 6.912 | 3 | √
46 | HG/T 21573.1-1995 | 1/29 | 液压拉伸器 BH64 | BH64 | 装配件 | 1
| 工艺用料 | 10000
| 工艺用料 | 10000/1 | 封头用压板 δ10 ;1000×1000 | δ10 | Q235-B | 1 |  | 78.5
| 工艺用料 | 10000/2 | 封头起吊耳板 δ35 ;300×250 | δ35 | Q235-B | 4 |  | 82.43
| 工艺用料 | 10000/3 | 拉筋板 δ30 ;300×200 | δ30 | Q235-B | 40 |  | 565.2
| 工艺用料 | 10000/4 | 焊接衬环Φ104/Φ54 δ10 | δ10 | Q235-B | 1 |  | 0.487
| 工艺用料 | 10000/5 | 焊接衬环Φ159/Φ109 δ10 | δ10 | Q235-B | 2 |  | 1.652
| 工艺用料 | 10000/6 | 工艺评定用料 δ56 ;600×150 | δ56 | 16MnDR | 4 |  | 158.3
| 工艺用料 | 10000/7 | 工艺评定用料 δ12 ;600×150 | δ12 | 16MnDR | 4 |  | 33.91
| 工艺用料 | 10000/8 | 工艺评定用料 δ42 ;600×150 | δ42 | Q345R | 2 |  | 59.35
| 工艺用料 | 10000/9 | 工艺评定用料 δ12 ;600×150 | δ12 | Q345R | 2 |  | 16.96
高压氮气储罐包装零件清单F0277100012803
| F0Z27100012803 | 1 | 装车示意图 |  | 装配件 | 1 | 1200.9 | 1200.9
(由件号1-30组成)
1 | GB/T 5782-2000 | 1/1 | 螺栓 M24×110 | M24×110 | Q235-A | 4 | 0.5 | 2 | 3 | √
2 | GB/T 6170-2000 | 1/2 | 螺母 M24 | M24 | Q235-A | 12 | 0.1 | 1.2 | 3 | √
3 | F0Z27100012803 | 1/3 | 垫圈 φ50/φ26 δ4 | δ4 | Q235B | 4 | 0.04 | 0.16
4 | F0Z27100022803 | 1/4 | 盖板Ⅰ δ4 | δ4 | Q235B | 1 | 3.6 | 3.6
5 | F0Z27100032803 | 1/5 | 垫片Ⅰ δ3 | δ3 | XB450 | 1
6 | F0Z27100012803 | 1/6 | 胶皮 δ5 ;2170×80 | δ5 | 丁腈橡胶 | 4 | 1.5 | 6
7 | F0Z27100012803 | 1/7 | 扁钢 □6×60 ;L=2465 | □6×60 | Q235AF | 4 | 7 | 28
8 | GB/T 5783-2000 | 1/8 | 螺栓 M24×70 | M24×70 | Q235-A | 4 | 0.3 | 1.2 | 3 | √
9 | F0Z27100022803 | 1/9 | 盖板Ⅱ δ4 | δ4 | Q235B | 1 | 0.6 | 0.6
10 | F0Z27100032803 | 1/10 | 垫片Ⅱ δ3 | δ3 | XB450 | 1
11 | GB/T 5782-2000 | 1/11 | 螺栓 M24×90 | M24×90 | Q235-A | 4 | 0.4 | 1.6 | 3 | √
12 | F0Z27100022803 | 1/12 | 盖板Ⅲ δ4 | δ4 | Q235B | 1 | 1.1 | 1.1
13 | F0Z27100032803 | 1/13 | 垫片Ⅲ δ3 | δ3 | XB450 | 1
14 | F0Z27100012803 | 1/14 | 胶皮 δ20 ;1493×400 | δ20 | 丁腈橡胶 | 4 | 20 | 80
| F0Z27100042803 | 1/15 | 支座 |  | 装配件 | 4 | 267.5 | 1070
(由件号1-6组成)
15 | F0Z27100042803 | 1/15/1 | 底板 δ16 ;1500×300 | δ16 | Q235B | 4 | 56.5 | 226 | 3 | √
16 | F0Z27100042803 | 1/15/2 | 肋板Ⅰ δ12 ;638×300 | δ12 | Q235B | 8 | 18 | 144 | 3 | √
17 | F0Z27100042803 | 1/15/3 | 肋板Ⅱ δ12 ;360×142 | δ12 | Q235B | 16 | 4.8 | 76.8 | 3 | √
| F0Z27100052803 | 1/15/4 | 弧形板 |  | 装配件 | 4 | 65.4 | 261.6
(由件号1-2组成)
18 | F0Z27100052803 | 1/15/4/1 | 弧板 δ16 ;1432.59×300 | δ16 | Q235B | 4 | 54 | 216 | 3 | √
19 | F0Z27100052803 | 1/15/4/2 | 拉板 δ16 ;300×150.699 | δ16 | Q235B | 8 | 5.7 | 45.6
20 | F0Z27100062803 | 1/15/5 | 立板 δ16 | δ16 | Q235B | 4 | 62 | 248 | 3 | √
21 | F0Z27100042803 | 1/15/6 | 肋板Ⅲ δ12 ;638×118 | δ12 | Q235B | 16 | 7.1 | 113.6 | 3 | √
22 | GB/T 6170-2000 | 1/16 | 螺母 M20 | M20 | Q235-A | 16 | 0.05 | 0.8 | 3 | √
23 | 2005-8036 | 1/17 | 包装螺栓 M20×300 | M20×300 | Q235-A.F | 8 | 0.58 | 4.64
24 | 2011-6503 | 1/18 | 木箱 Ⅱ型 500×500×200 |  | 装配件 | 1 | 26.76 | 26.76
(按清单22.2011.6503制造)
25 | 2011-6503 | 1/19 | 木箱 Ⅱ型 550×550×100 |  | 装配件 | 1 | 15 | 15
(按清单22.2011.6503制造)
26 | 1999-6591 | 1/20 | 编织袋 200×300 | 200×300 | 聚丙烯或聚乙烯树脂扁丝 | 2 |  |  | 3 | √
27 | F0Z27100012803 | 1/21 | 胶合板 δ5 ;540×540 | δ5 |  | 2 |  |  | 3 | √
28 | F0Z27100012803 | 1/22 | 黄油 |  |  | 1 | 1 | 1 | 3 | √
29 | F0Z27100012803 | 1/23 | 牛皮纸 |  |  | 1 |  |  | 3 | √
30 | F0Z27100012803 | 1/24 | 捆扎绳 ;L=5000 |  |  | 1 |  |  | 3 | √
31 | F0Z27100012803 | 1/25 | 泡沫 |  |  | 1 |  |  | 3 | √
32 | F0Z27100012803 | 1/26 | 胶带 50mm ;L=1500 | 50mm |  | 1 |  |  | 3 | √
33 | F0Z27100012803 | 1/27 | 复印纸 B5 | B5 |  | 4
34 | F0Z27100012803 | 1/28 | 塑封薄膜 0.25mm | 0.25mm |  | 4 |  |  | 3 | √
35 | F0Z27100012803 | 1/29 | 泡钉 |  |  | 24 |  |  | 3 | √
36 | 1999-6578 | 1/30 | 塑料袋 |  | PE-FSB-23D 022（优级） | 4 |  |  | 3 | √